## Sheet1
Item | Qty | Reference | Part Description | Manufacture / Part # | Kit Qty
|  |  |  | NUMBER OF BOARDS = | 306
1 | 1 | C1 | CAP, X7R .22uF 16V 10%, 0805 | AVX 0805YC224KAT2A | 306
2 | 1 | C2,C4 | CAP, Y5V 4.7uF 10V 10%, 0805 | AVX 0805ZG475KAT2A | 306
3 | 1 | C3 | CAP, Y5V 4.7uF 16V 10%, 1206 | AVX 1206YG475KAT2A | 306
4 | 5 | E1-E5 | TESTPOINT, TURRET, .090" | MILL-MAX 2501-2 | 1530
5 | 0 | R1,R2 | RES, TBD, 0805 | TBD
6 | 1 | U1 a. | IC, LTC1682, MS8 | LINEAR TECH. LTC1682CMS8 | 156
| 1 | b. | IC, LTC1682-5, MS8 | LINEAR TECH. LTC1682-5 | 100
| 1 | c. | IC, LTC1682-3.3, MS8 | LINEAR TECH. LTC1682-3.3 | 50
NOTES: UNLESS OTHERWISE SPECIFIED
1. BREAK BOARDS FROM PANEL WHEN ASSEMBLY IS COMPLETE.
2. TBD ARE UNSTUFFED COMPONENTS AND SHOULD BE FREE OF SOLDER AFTER ASSEMBLY.
3. FOR LTC1682-3.3 and LTC1682-5:
|  | STUFF A CAP CER X7R 1NF 16V, 0603 (AVX 0603YC102KAT2A - 150 parts) ON R2. |  |  | 150