## DC1865A
Item | Qty | Reference | Part Description | Manufacturer / Part #
1 | 1 | CIN | Cap., Alum., 22uF, 50V, 6.3x5.4MM | SUN SELECT, 50CE22BSS
2 | 2 | C1,C8 | Cap., X7R, 0.01uF, 16V, 10% 0603 | AVX, 0603YC103KAT2A
3 | 2 | C2,C3 | Cap., X5R, 0.1uF, 16V, 20% 0402 | AVX, 0402YD104MAT2A
4 | 1 | C4 | Cap., X7R, 22nF, 16V, 10% 0402 | AVX, 0402YC223KAT2A
5 | 2 | C5,C6 | Cap., X5R, 10uF, 50V, 10% 1210 | TAIYO YUDEN, UMK325AB7106KM-T
6 | 0 | C7(OPT) | Cap., D Case
7 | 1 | C9 | Cap., X7R, 100pF, 16V, 10% 0402 | AVX, 0402YC101KAT2A
8 | 9 | E1-E9 | Turret, Testpoint 0.094" | Mill Max, 2501-2-00-80-00-00-07-0
9 | 7 | JP1-JP7 | Jumper, 2 Pins 2mm Ctrs. | Samtec, TMM-102-02-L-S
10 | 1 | JP8 | Headers, Sgl. Row 3 Pins 2mm Ctrs. | Samtec, TMM-103-02-L-S
11 | 2 | XJP6,XJP8 | Shunt, 2mm Ctrs. | Samtec, 2SN-BK-G
12 | 2 | R1,R12 | Res., Chip, 60.4K, 0.06W, 1% 0402 | VISHAY, CRCW040260K4FKED
13 | 1 | R2 | Res.,, Chip, 90.9K, 0.06W, 1% 0402 | VISHAY, CRCW040290K9FKED
14 | 1 | R3 | Res., Chip, 121K, 0.06W, 1% 0402 | VISHAY, CRCW0402121KFKED
15 | 1 | R4 | Res., Chip, 191K, 0.06W, 1% 0402 | VISHAY, CRCW0402191KFKED
16 | 1 | R5 | Res., Chip, 274K, 0.06W, 1% 0402 | VISHAY, CRCW0402274KFKED
17 | 1 | R6 | Res., Chip, 442K, 0.06W, 1% 0402 | VISHAY, CRCW0402442KFKED
18 | 0 | R7(OPT) | Res., 0603
19 | 1 | R8 | Res., Chip, 1.00K, 0.1W, 1% 0603 | VISHAY, CRCW06031K00FKED
20 | 1 | R9 | Res., Chip, 121K, 0.1W, 1% 0603 | VISHAY, CRCW0603121KFKED
21 | 1 | R10 | Res., Chip, 604, 0.1W, 1% 0603 | VISHAY, CRCW0603604RFKED
22 | 3 | R11,R13,R14 | Res., Chip, 499K, 0.1W, 1% 0603 | VISHAY, CRCW0603499KFKED
23 | 1 | U1 | I.C., Volt. Reg., DFN-16(4X3) | Linear Tech. Corp., LT3055EDE#PBF
24 | 1 |  | FAB, PRINTED CIRCUIT BOARD | DEMO CIRCUIT 1865A REV-2
25 | 1 |  | STENCIL | STENCIL, DC1865A