## 1851A-1
Item | Qty | Ref -Des | Desc | Manufacturer's Part Number
1 | 1 | C1 | CAP, 0805 470nF 10% 25V X5R | AVX 08053D474KAT2A
2 | 3 | C2,C3,C4 | CAP, 0805 2.2uF 10% 25V X7R | AVX 08053C225KAT2A
3 | 1 | C5 | CAP, 0805 100nF 10% 25V X7R | AVX 08053C104KAT2A
4 | 2 | D1,D2 | LED, GREEN | PANASONIC LN1351C-(TR)
5 | 38 | E1-E11,E14-E36,E39-E42 | TURRET | MILL-MAX 2308-2-00-80-00-00-07-0
6 | 4 | E12,E13,E37,E38 | TURRET | MILL-MAX 2501-2-00-80-00-00-07-0
7 | 11 | JP1-JP11 | HEADER, 3PIN, DBL ROW 2mm | SAMTEC TMM 103-02-L-D
8 | 4 | J1,J2,J3,J4 | JACK, BANANA | KEYSTONE 575-4
9 | 2 | J5,J6 | TERMINAL BLOCK, 5 POSITION, 3.5mm | ON-SHORE TECH OSTTV051150
10 | 1 | L1 | IND, 2016 22uF 200mA | TAIYO YUDEN BRC2016T220M
11 | 4 | MH1,MH2,MH3,MH4 | STANDOFF, SNAP ON | KEYSTONE_8832
12 | 11 | R1-R11 | RES, 1206 100 OHMS 5% 1/4W | VISHAY CRCW1206100RJNEA
13 | 4 | R12,R13,R14,R15 | RES, 0603 10k OHMS 5% 1/10W | VISHAY CRCW060310K0JNEA
14 | 2 | R16,R17 | RES, 0603 330 OHMS 5% 1/10W | NIC NRC0603J331TRF
15 | 1 | U1 | IC, RS232/RS485 DUAL MULTIPROTOCOL TRANSCEIVER | LINEAR TECH. LTC2872IUHF
16 | 11 | JP1-JP11 | SHUNT, 2mm | SAMTEC 2SN-BK-G