## Sheet1
Item | Qty | Reference | Part Description | Manufacture / Part # | Kit Qty | Pkg Qty | Bal. | Parts/Purch.
|  |  |  | NUMBER OF BOARDS = | 192
1 | 0 | Cffw (unstuffed) |  |  | 0 |  | 0
2 | 2 | Cout,Cin | CAP., X5R, 4.7uF, 6.3V, 20% 0805 | TAIYO YUDEN, JMK212BJ475MG | 384 | 2550 | 2166
3 | 6 | E1-E6 | TURRET, | MILL-MAX2501-2 | 1152 | 7035 | 5883
4 | 2 | JP1,JP2 | 0.079 SINGLE ROW HEADER 3PIN | COMM CON2802S-03-G1 | 384 | 2550 | 2166
5 | 2 | JP1,JP2 | SHUNT, CCIJ2MM-138-G | COMM CON. CCIJ2MM-138-G | 384 | 2550 | 2166
6 | 1 | L1 | INDUCTOR, 4.7uH, 20%, | MURATA, LQH32CN4R7M11 | 192 | 900 | 708
7 | 1 | Rfb1 | RES., CHIP, 0 JUMPER, 0402 | AAC, CJ05-000M | 192 | 1275 | 1083
8 | 0 | Rfb2 (unstuffed) |  |  | 0 |  | 0
9 | 2 | R1,R2 | RES., CHIP, 4.7M, 1/16W, 5% 0402 | AAC, CR05-475JM | 384 | 6550 | 6166
10 | 1 | U1 | IC., LTC3405-1.5, SOT23-6 | LINEAR, LTC3405AES6-1.5 | 192 | 319 | 127 | (Bulk)
11 | 1 |  | PRINTED CIRCUIT BOARD | DEMO BOARD DC480A | 192 | 192 | 0
12 | 1 |  | STENCIL | STENCIL DC480A | 1 |  | -1
[7 empty] | TOTAL | 0