## Sheet1
Item | Qty | Reference | Part Description | Manufacture / Part # | Kit Qty | Pkg Qty | Bal. | Parts/Purch.
|  |  |  | NUMBER OF BOARDS = | 192
1 | 1 | Cffw | CAP., NPO, 22pF, 25V, 5% 0402 | AVX, 04023A220JAT1A | 192 | 1275 | 1083
2 | 2 | Cout,Cin | CAP., X5R, 4.7uF, 6.3V, 20% 0805 | TAIYO YUDEN, JMK212BJ475MG | 384 | 750 | 366
3 | 6 | E1-E6 | TURRET, | MILL-MAX2501-2 | 1152 | 1635 | 483
4 | 2 | JP1,JP2 | 0.079 SINGLE ROW HEADER 3PIN | COMM CON2802S-03-G1 | 384 | 750 | 366
5 | 2 | JP1,JP2 | SHUNT, CCIJ2MM-138-G | COMM CON. CCIJ2MM-138-G | 384 | 750 | 366
6 | 1 | L1 | INDUCTOR, 4.7uH, 20%, | MURATA, LQH32CN4R7M11 | 192 | 450 | 258
7 | 1 | Rfb1 | RES., CHIP, 100K, 1/16W, 1% 0402 | AAC, CR05-1003FM | 192 | 7175 | 6983
8 | 1 | Rfb2 | RES., CHIP, 200K, 1/16W, 1% 0402 | AAC, CR05-2003FM | 192 | 525 | 333
9 | 2 | R1,R2 | RES., CHIP, 4.7M, 1/16W, 5% 0402 | AAC, CR05-475JM | 384 | 4750 | 4366
10 | 1 | U1 | IC., LTC3405A, SOT23-6 | LINEAR, LTC3405AES6 | 192 | 275 | 83 | (Bulk)
11 | 1 |  | PRINTED CIRCUIT BOARD | DEMO BOARD DC480A | 192 | 192 | 0
12 | 1 |  | STENCIL | STENCIL DC480A | 1 |  | -1
[7 empty] | Total | 0