## DC1697A-4
Item | Qty | Reference | Part Description | Manufacturer / Part # | Kit Qty
|  |  |  | NUMBER OF BOARDS = | 425
1 | 1 | C1 | CAP., 0.1uF, X7R, 100V, 10%, 1206 | AVX, 12061C104KAT2A | 425
2 | 1 | C2 | CAP., 1000pF, X7R, 100V, 10%, 0603 | AVX, 06031C102KAT2A MURATA, GRM188R72A102KA01D | 425
3 | 2 | C3,C4 | CAP., 0.1uF, X5R, 25V, 10%, 0603 | AVX, 06033D104KAT2A | 850
4 | 1 | D1 | DIODE, TVS, 75V, 400W, SMA, UNIDIRECT | DIODES INC., SMAJ75A-13-F | 425
5 | 1 | D2 | LED, GREEN, NON-DIFFUSED, SMD PLCC-2(B-SIZE) | VISHAY, VLMC3101-GS08 | 425
6 | 1 | D3 | LED, SUPER RED, NON-DIFFUSED, SMD PLCC-2(B-SIZE) | VISHAY, VLMS3000-GS08 | 425
7 | 4 | E1,E2,E3,E4 | TEST POINT, TURRET, 0.094", MTG. HOLE | MILL-MAX, 2501-2-00-80-00-00-07-0 | 1700
8 | 10 | E5-E14 | TEST POINT,TURRET, 0.064", MTG. HOLE | MILL-MAX, 2308-2-00-80-00-00-07-0 | 4250
9 | 1 | JP1 | CONN., HDR., MALE, 2x3, 2mm, THT, STRT | SULLINS, NRPN032PAEN-RC | 425
10 | 1 | JP2 | CONN., HDR., MALE, 1X3, 2mm, THT, STRT | SULLINS, NRPN031PAEN-RC | 425
11 | 2 | JP3,JP4 | CONN., HDR., MALE, 1X4, 2mm, THT, STRT | SULLINS, NRPN041PAEN-RC | 850
12 | 1 | J1 | CONN., HDR., SHROUDED, MALE, 2x7, 2mm, THT, VERT | MOLEX, 87831-1420 | 425
13 | 1 | Q1 | XSTR., MOSFET, N-CH, 60V, 210mA, SOT-23 | DIODES INC., 2N7002-7-F | 425
14 | 1 | R1 | RES., 0.02 OHM, 1%, 1W, 2010, SENSE | TT ELECTRONICS, LRF2010LF-01-R020-F | 425
15 | 1 | R2 | RES., 51 OHMS, 5%, 1/10W, 0603 | VISHAY, CRCW060351R0JNEA | 425
16 | 1 | R3 | RES., 10k OHMS, 5%, 1/10W, 0603 | VISHAY, CRCW060310K0JNEA PANASONIC, ERJ3GEYJ103V | 425
17 | 0 | R4,R5 (OPT) | RES., OPTION, 0603 | OPT. | 0
18 | 3 | R6,R7,R8 | RES., 5.1k OHMS, 5%, 1/10W, 0603 | VISHAY, CRCW06035K10JNEA | 1275
19 | 2 | R9,R10 | RES., 3.3k OHMS, 5%, 1/10W, 0603 | VISHAY, CRCW06033K30JNEA NIC, NRC06J332TRF PANASONIC, ERJ3GEYJ332V | 850
20 | 0 | TP1 (OPT) | CONN., HDR., MALE,1X2, 2mm, THT, STRT | SULLINS, NRPN021PAEN-RC | 0
21 | 1 | U1 | IC, Wide Range I2C Power Monitor, QFN-12(UD) | LINEAR TECH., LTC2945CUD#PBF | 425
22 | 1 | U2 | IC, MEMORY, EEPROM, 2K-bit, 400kHz, TSSOP-8 | MICROCHIP, 24LC025-I/ST | 425
23 | 4 | XJP1,XJP2,XJP3,XJP4 | CONN., SHUNT, FEMALE, 2 POS, 2mm | SAMTEC 2SN-BK-G | 1700
24 | 4 | MH1,MH2,MH3,MH4 | STANDOFF, NYLON, SNAP-ON, 0.250" | KEYSTONE 8831 | 1700
25 | 1 |  | STENCIL | STENCIL 1697A-4 | 1