## 684A-2
Item | Qty | Ref-Des | Desc | Manufacturer's Part Number
1 | 1 | CL | CAP, ELECTROLYTIC 10uF 100V 20% | SANYO 100CV10FS
2 | 1 | C1 | CAP, X7R 0.01uF 100V 10% 1206 | AVX 12061C103KATMA
3 | 1 | C2 | CAP, X7R 0.033uF 50V 5% 0805 | AVX 08055C333JAT
4 | 1 | C3 | CAP, X7R 0.1uF 50V 10% 0603 | TDK C1608X7R1H104K
5 | 1 | C4 | CAP, X5R 1uF 25V 20% 1206 | TAIYO YUDEN TMK316BJ105ML
6 | 1 | D1 | DIODE, DUAL, ZENER 300mW | DIODES INC. AZ23C11
7 | 1 | D2 | DIODE, TRANSIENT VOLTAGE SUPPRESSOR | DIODES INC. SMAT70A
8 | 1 | D3 | DIODE, 1N4148W SOD123 | DIODES INC. 1N4148W
9 | 1 | D4 | DIODE, S1G 1A SMA | DIODES INC. S1G
10 | 2 | D5,D6 | LED, GREEN | PANASONIC LN1351C-(TR)
11 | 2 | JP2,JP1 | HEADER,3PIN, 2mm | COMM CON 2802S-03G2
12 | 2 | JP2,JP1 | SHUNT | COMM CON CCIJ2MM-138G
13 | 4 | J1,J3,J4,J5 | JACK, BANANA | KEYSTONE 575-4
14 | 1 | Q1 | XSTR, HEXFET POWER MOSFET | INT. RECT. IRF540NS
15 | 1 | R1 | RES, 64.9K OHM 1% 1/4W 1206 | AAC CRL18-6492FM
16 | 3 | R2,R3,R9 | RES, 4.02K OHM 1% 1/10W 0603 | AAC CR16-4021FM
17 | 2 | R11,R4 | RES, 10K OHMS 5% 1/2W 2010 | AAC CR12-103JM
18 | 1 | R5 | RES, 0.02 OHM 5% 1W 2512 | IRC LRF2512-01-R020-J
19 | 1 | R6 | RES, 10 OHM 1% 1/10W 0603 | AAC CR16-10R0FM
20 | 1 | R7 | RES, 100 OHMS 5% 1/10W 0603 | AAC CR16-101JM
21 | 1 | R8 | RES, 36.5K OHM 1% 1/4W 1206 | AAC CRL18-3652FM
22 | 2 | R10,R12 | RES, 10K OHMS 5% 1/10W 0603 | AAC CR16-103JM
23 | 9 | TP2,TP6,TP7-TP13 | TURRET | MILL-MAX 2501-2
24 | 1 | U1 | IC, LT4256-3GN HOT SWAP CONTROLLER | LINEAR TECH. LT4256-3GN
25 | 0 | U1 - ALTERNATE | IC, LT4254GN HOT SWAP CONTROLLER | LINEAR TECH. LT4254GN