## DC2132A
Item | Qty | Reference | Part Description | Manufacturer / Part #
1 | 12 | C3,C5,C6,C7,C9,C10,C11,C19,C20,C22,C27,C28 | Cap., X5R 10uF 50V 20% 1210 | TAIYO YUDEN UMK325BJ106MM-T
2 | 1 | C4 | Cap., X5R 0.1µF 50V 10% 0603 | TDK C1608X5R1H104K
3 | 1 | C8 | Cap., Alum 22µF 63V 25% | SUN Elect. Ind. 63CE22BS
4 | 1 | C12 | Cap., X5R 1uF 50V 10% 0603 | TDK C1608X5R1H105K
5 | 1 | C13 | Cap., NPO 1nF 25V 5% 0603 | AVX 06033A102JAT2A
6 | 1 | C14 | Cap., X5R 1µF 25V 10% 0603 | TDK C1608X5R1E105K
7 | 1 | C15 | Cap., X7R 0.1µF 25V 10% 0603 | AVX 06033C104KAT2A
8 | 0 | C16,C30 (Opt) | Cap., X7R 15nF 25V 10% 0603 | AVX 06033C153KAT1A
9 | 2 | C17,C23 | Cap., X7R 0.01µF 100V 10% 0603 | AVX 06031C103KAT2A
10 | 1 | C21 | Cap., X7R 1µF 50V 10% 0805 | MURATA GRM21BR71H105KA12L
11 | 0 | C24 (Opt) | Cap., 1210
12 | 1 | C25 | Cap., X7R 1µF 16V 10% 0603 | MURATA GCM188R71C105KA64L
13 | 1 | C26 | Cap., X5R 10µF 6.3V 20% 0603 | TDK C1608X5R0J106M
14 | 1 | C29 | Cap., Alum. Elect. 100µF 35V ±20% F80 | Nippon Chemi-Con EMZA350ADA101MF80G
15 | 1 | D4 | LED, GRN | OSRAM Opto Semi. LG L29K-G2J1-24-Z
16 | 1 | D5 | Schottky Diode, 1A/40V SMA | DIODES/ZETEX B140-13-F
17 | 6 | E1,E2,E3,E4,E5,E6 | Turret, Testpoint | MILL-MAX 2501-2-00-80-00-00-07-0
18 | 2 | E7,E8 | Turret, Testpoint | MILL-MAX 2308-2-00-80-00-00-07-0
19 | 1 | JP1 | Headers, Dbl. Row 2 x 3 2mm Ctrs. | SAMTEC TMM-103-02-L-D
20 | 4 | J1,J2,J3,J4 | Connector, Banana Jack | KEYSTONE 575-4
21 | 1 | L1 | Inductor, 5.5µH | WURTH ELECTRONIK 744325550
22 | 1 | L2 | Inductor, 470µH ±10% 1210 | MURATA LQH32CN471K23L
23 | 1 | Q1 | XSTR, NPN SOT23 | DIODES/ZETEX FMMT493TA
24 | 2 | Q2,Q3 | XSTR., PNP SOT23 | DIODES/ZETEX MMBT3906-7-F
25 | 1 | Q4 | MOSFET, Single P-Chan. 60V SOT-23 | VISHAY SI2309CDS-T1-GE3
26 | 1 | Q5 | XSTR, NPN SOT23 | CENTRAL SEMI. CORP. CMST3904TR
27 | 2 | R2,R13 | Res., Chip 549 OHMS 0.10W 1% 0603 | VISHAY CRCW0603549RFKEA
28 | 1 | R5 | Res., Chip 499K 0.10W 1% 0603 | VISHAY CRCW0603499KFKEA
29 | 1 | R6 | Res., Chip 54.9K 0.10W 1% 0603 | VISHAY CRCW060354K9FKEA
30 | 2 | R7,R23 | Res., 0.010 OHMS 0.125W 1% 0805 | VISHAY WSL0805R0100FEA
31 | 1 | R8 | Res., Chip 3.92K 0.10W 1% 0603 | VISHAY CRCW06033K92FKEA
32 | 2 | R9,R26 | Res., Chip 10K 0.25W 5% 1206 | VISHAY CRCW120610K0JNEA
33 | 1 | R12 | Res., Chip 100 OHMS 0.10W 1% 0603 | VISHAY CRCW0603100RFKEA
34 | 2 | R14,R18 | Res., Chip 4.99K 0.10W 1% 0603 | VISHAY CRCW06034K99FKEA
35 | 3 | R15,R29,R37 | Res., Chip 1.00K 0.10W 1% 0603 | VISHAY CRCW06031K00FKEA
36 | 1 | R16 | Res/Jumper, Chip 0 Ohm 0.25W 5Amp 0603 | VISHAY CRCW06030000Z0EA
37 | 2 | R17,R30 | Res., Chip 10.0K 0.10W 1% 0603 | VISHAY CRCW060310K0FKEA
38 | 0 | R19,R25,R46 (Opt) | Res., 0603
39 | 1 | R20 | Res., Chip 60.4K 0.10W 1% 0603 | VISHAY CRCW060360K4FKEA
40 | 2 | R21,R38 | Res., Chip 100K 0.10W 1% 0603 | VISHAY CRCW0603100KFKEA
41 | 1 | R22 | Res., Chip 200 OHMS 0.125W 1% 0805 | VISHAY CRCW0805200RFKEA
42 | 1 | R24 | Res., Chip 47.5K 0.10W 1% 0603 | VISHAY CRCW060347K5FKEA
43 | 1 | R27 | Res., Chip 73.2K 0.10W 1% 0603 | VISHAY CRCW060373K2FKEA
44 | 1 | R28 | Res., Chip 11.3K 0.10W 1% 0603 | VISHAY CRCW060311K3FKEA
45 | 1 | R31 | Pot. 1 Turn 10K ±10% | BOURNS 91A1A-B28-A15L
46 | 1 | R32 | Pot. 1 Turn 5K ±10% | BOURNS 91A1A-B28-A13L
47 | 0 | R33 (OPT) | Pot. 10 Turns 10K | BOURNS 3950S-1-103L
48 | 0 | R34 (OPT) | Pot. 10Turns 5K | BOURNS 3950S-1-502L
49 | 1 | R41 | Res., Chip 1K 0.10W 5% 0603 | VISHAY CRCW06031K00JNEA
50 | 1 | R42 | Res., Chip 1.47M 0.10W 1% 0603 | VISHAY CRCW06031M47FKEA
51 | 1 | R43 | Res., Chip 10K 0.10W 5% 0603 | VISHAY CRCW060310K0JNEA
52 | 1 | R44 | Res., Chip 280K 0.10W 1% 0603 | VISHAY CRCW0603280KFKEA
53 | 1 | R45 | Res., Chip 806K 0.10W 1% 0603 | VISHAY CRCW0603806KFKEA
54 | 1 | R47 | Res., Chip 5.1K 0.10W 5% 0603 | VISHAY CRCW06035K10JNEA
55 | 1 | R48 | Res., Chip 2.7K 0.10W 5% 0603 | VISHAY CRCW06032K70JNEA
56 | 1 | S1 | Switch Toggle, SPDT | PHILMORE, 30-10002B
57 | 2 | U1,U2 | I.C., Linear Reg. DD-R(07)(1462-REVF) | LINEAR TECH. CORP. LT3081ER#PBF
58 | 1 | U3 | I.C., Regulator QFN(28)(UDE)3MMX6MM | LINEAR TECH. CORP. LT8612EUDE#PBF
59 | 1 | U4 | I.C., DC/DC Converter DFN(08)(DD)3MMX3MM | LINEAR TECH. CORP. LT3092EDD#PBF
60 | 1 | U5 | I.C., Step-Down Converter DFN(08)(DD)3MMX3MM | LINEAR TECH. CORP. LTC3632EDD#PBF
61 | 1 | XJP1 | Shunt, 2mm Ctrs. | SAMTEC 2SN-BK-G
62 | 4 | 4 CORNERS | STAND-OFF, 0.75" | KEYSTONE 8834
63 | 1 |  | FAB, 2132A_Rev3.pcb | DEMO CIRCUIT 2132A
64 | 1 |  | STENCIL | STENCIL DC2132A