## DC2176A
Item | Qty | Reference | Part Description | Manufacturer / Part #
1 | 1 | C1 | Cap., X7R 1µF 50V 10% 0805 | Murata GRM21BR71H105KA12L
2 | 1 | C2 | Cap., X7R 2.2µF 50V 20% 1206 | TDK C3216X7R1H225M160AE
3 | 1 | C3 | Cap., X5R 1µF 10V 20% 0603 | TDK C1608X5R1C105M080AA
4 | 0 | C4 (Opt) | Cap., X7R 10nF 100V 10% 0603 | AVX 06031C103KAT2A
5 | 1 | C5 | Cap., Tant. Polymer 10µF 50V 20% 7343 | AVX TCJD106M050R0120
6 | 0 | D1 (Opt) | Schottky Diode, 1Amp SOD-323 | Diodes Inc. SBR1A40S3
7 | 12 | E1,E2,E3,E4,E5,E6,E7, E8,E9,E10,E11,E12 | Turret, Testpoint | Mill Max 2501-2-00-80-00-00-07-0
8 | 1 | L1 | Inductor, 6.8µH 4020 | Wurth Electronik 74437324068
9 | 1 | R1 | Res., Chip 24.9k 0.06W 1% 0603 | Vishay CRCW060324K9FKEA
10 | 1 | R2 | Res., Chip 976k 0.01W 1% 0603 | Vishay CRCW0603976KFKEA
11 | 1 | R3 | Res., Chip 31.6k 0.10W 1% 0603 | Vishay CRCW060331K6FKEA
12 | 1 | R4 | Res., Chip 402k 0.06W 1% 0603 | Vishay CRCW0603402KFKEA
13 | 1 | R5 | Res., Chip 130k 0.06W 1% 0603 | Vishay CRCW0603130KFKEA
14 | 1 | R6 | Res., Chip 100k 0.06W 5% 0603 | Vishay CRCW0603100KJNEA
15 | 0 | R7,R9,R10,R11 (Opt) | Res., 0603
16 | 1 | R8 | Res., Chip 100k 0.06W 1% 0603 | Vishay CRCW0603100KFKEA
17 | 1 | R12 | Res., Chip 1k 0.06W 5% 0603 | Vishay CRCW06031K00JNEA
18 | 28 | R13,R14,R15,R16,R17,R18,R19, R20,R21,R22,R23,R24,R25,R26, R27,R28,R29,R30,R31,R32,R33, R34,R35,R36,R37,R38,R39,R40 | Res/Jumper, Chip 0 0.125W 0805 | Vishay CRCW08050000Z0EA
19 | 0 | TP1,TP2 (Opt) | Testpoint, Test pad
20 | 1 | U1 | I.C., LED Driver DFN(12)(DD)3MMX3MM | Linear Tech. Corp. LT3909EDD#PBF
21 | 4 | MH1-MH4 | STAND-OFF, NYLON 1/4" tall (SNAP O N) | KEYSTONE, 8831(SNAP ON)
22 | 1 |  | FAB, 2176A_Rev3.pcb | DEMO CIRCUIT 2176A
23 | 2 |  | STENCIL ( TOP & BOTTOM) | STENCIL DC2176A