## 2165A-2
Item | Qty | Ref -Des | Desc | Manufacturer's Part Number
REQUIRED CIRCUIT COMPONENTS:
1 | 4 | CIN1,CIN2,CIN3,CIN4 | CAP, 1210 10uF 20% 35V X5R | AVX 1210DD106MAT2A
2 | 10 | COUT1,COUT2,COUT5,COUT6, | CAP, 1210 100uF 20% 6.3V X5R | AVX 12106D107MAT2A
COUT19,COUT20,COUT24,
COUT25,C34,C35
3 | 8 | COUT3,COUT4,COUT7,COUT8, | CAP, 7343 330uF 20% 6.3V POSCAP | PANASONIC 6TPF330M9L
COUT17,COUT18,COUT22,
COUT23
4 | 5 | C7,COUT21,COUT26,C41,C42 | CAP, 0603 1uF 20% 25V X5R | AVX 06033D105MAT2A
5 | 1 | C1 | CAP, 0603 2.2uF 20% 6.3V X5R | AVX 06036D225MAT2A
6 | 2 | C2,C32 | CAP, 270uF 20% 16V OSCON | PANASONIC 16SVPC270M
7 | 1 | C3 | CAP, 0805 1uF 10% 16V X7R | AVX 0805YC105KAT2A
8 | 1 | C4 | CAP, 0603 4.7uF 10% 10V X5R | AVX 0603ZD475KAT2A
0 | 1 | C6 | CAP, 0603 4.7uF 20% 25V X5R | TDK C1608X5R1E475M080AC
10 | 2 | C8,C15 | CAP, 0603 0.1uF 10% 25V X7R | AVX 06033C104KAT2A
11 | 2 | C9,C16 | CAP, 0603 220nF 10% 25V X7R | TDK C1608X7R1E224K
12 | 3 | C10,C12,C40 | CAP, 0603 150pF 5% 50V NPO | AVX 06035A151JAT2A
13 | 2 | C11,C13 | CAP, 0603 1500pF 5% 50V C0G | MURATA GRM1885C1H152JA01D
14 | 4 | C14,C17,C27,C28 | CAP, 0603 10nF 10% 25V X7R | AVX 06033C103KAT2A
15 | 2 | C26,C39 | CAP, 0603 100nF 20% 16V X7R | AVX 0603YC104MAT2A
16 | 2 | C30,C31 | CAP, 1210 10uF 10% 16V X7R | MURATA GRM32DR71C106KA01
17 | 2 | D1,D2 | DIODE, SCHOTTKY 30V, 100mA | CENTRAL SEMI CMDSH-3-TR
18 | 4 | D5,D6,D8,D9 | LED, 0603 GREEN | WURTH ELEKTRONIK 150060GS75000
19 | 1 | D7 | LED, 0603 RED | WURTH ELEKTRONIK 150060SS75000
20 | 1 | D12 | DIODE, ULTRA LOW SCHOTTKY RECTIEIER | NXP SEMI. PMEG2005AEL,315
21 | 2 | L1,L2 | IND, 0.25uH | WURTH ELEKTRONIK 744301025
22 | 2 | Q1,Q5 | XSTR, POWER MOSFET | INFINEON BSC050NE2LS
23 | 2 | Q3,Q8 | XSTR, POWER MOSFET | INFINEON BSC010NE2LSI
24 | 2 | Q7,Q10 | XSTR, PNP GENERAL PURPOSE | DIODES INC. MMST3906-7-F
25 | 2 | Q19,Q20 | XSTR, N-CHANNEL DMOS FET | DIODES INC. DMP3130L-7
26 | 4 | Q21,Q22,Q25,Q26 | XSTR, N-CHANNEL DMOS FET | DIODES INC 2N7002A-7
27 | 2 | Q23,Q24 | XSTR, MOSFET, N-CHANNEL 30V | VISHAY SUD50N04-8M8P-4GE3
28 | 1 | R1 | RES, 2512 0.005 OHMS 1% 1W | SUSUMU KRL3264E-C-R005-F-T5
29 | 1 | R2 | RES, 0603 1 OHMS 1% 1/10W | VISHAY CRCW06031R00FNEA
30 | 10 | R3,R4,R15,R19,R63,R65, | RES, 0603 0 OHMS JUMPER | VISHAY CRCW06030000Z0EA
R66,R91,R113,R114
31 | 4 | R5,R16,R18,R21 | RES, 0603 10 OHMS 1% 1/10W | VISHAY CRCW060310R0FKEA
32 | 12 | R6,R7,R8,R10,R29,R30,R33, | RES, 0603 10K OHMS 5% 1/10W | VISHAY CRCW060310K0JNEA
R34,R77,R87,R98,R105
33 | 6 | R9,R11,R12,R13,R72,R73 | RES, 0603 4.99K OHMS 1% 1/10W | VISHAY CRCW06034K99FKEA
34 | 2 | R14,R20 | RES, 0603 715 OHMS 1% 1/10W | VISHAY CRCW0603715RFKEA
35 | 2 | R69,R70 | RES, 0603 10 OHMS 5% 1/10W | VISHAY CRCW060310R0JNEA
36 | 1 | R78 | RES, 0603 15.8K OHMS 1% 1/10W | VISHAY CRCW060315K8FKEA
37 | 4 | R79,R80,R125,R130 | RES, 0603 200 OHMS 5% 1/10W | VISHAY CRCW0603200RJNEA
38 | 1 | R81 | RES, 0603 127 OHMS 1% 1/10W | VISHAY CRCW0603127RFKEA
39 | 1 | R89 | RES, 0603 2 OHMS 5% 1/10W | VISHAY CRCW06032R00JNEA
40 | 1 | R90 | RES, 2010 0 OHM JUMPER | VISHAY CRCW20100000Z0EA
41 | 1 | R92 | RES, 0603 3.3 OHMS 1% 1/10W | VISHAY CRCW06033R30FKEA
42 | 1 | R93 | RES, 0603 154K OHMS 1% 1/10W | VISHAY CRCW0603154KFKEA
43 | 1 | R94 | RES, 0603 1M OHMS 5% 1/10W | VISHAY CRCW06031M00JNEA
44 | 2 | R95,R96 | RES, 0603 20K OHMS 5% 1/10W | VISHAY CRCW060320K0JNEA
45 | 1 | R97 | RES, 0603 681K OHMS 1% 1/10W | VISHAY CRCW0603681KFKEA
46 | 1 | R99 | RES, 0603 182 OHMS 1% 1/10W | VISHAY CRCW0603182RFKEA
47 | 1 | R100 | RES, 0603 82.5 OHMS 1% 1/10W | VISHAY CRCW060382R5FKEA
48 | 1 | R101 | RES, 2512 0.01 OHMS 1% 1W | VISHAY WSL2512R0100FEA
49 | 1 | R103 | RES, VARIABLE 5K | BOURNS 3386P-1-502-LF
50 | 1 | R104 | RES, 0603 649 OHMS 1% 1/10W | VISHAY CRCW0603649RFKEA
51 | 1 | R107 | RES, 0603 34.8K OHM 1% 1/10W | VISHAY CRCW060334K8FKEA
52 | 2 | SW1,SW2 | SWITCH, SUBMINATURE SLIDE | C&K JS202011CQN
53 | 1 | U1 | IC, LTC3884 | LINEAR TECH. LTC3884EUK#10E1-1PBF-ES
54 | 1 | U3 | IC, 24LC05-I/ST | MICROCHIP 24LC025-I/ST
55 | 1 | U4 | IC, REGULATOR | LINEAR TECH. LT1761ES5-SD
56 | 1 | U5 | IC, LTC6992 | LINEAR TECH. LTC6992IS6-1
57 | 1 | U6 | IC, SINGLE OP AMP | LINEAR TECH. LT1803IS5
ADDITIONAL DEMO BOARD CIRCUIT COMPONENTS:
1 | 0 | C5 | CAP, 0603 OPTION | OPTION
2 | 0 | D10,D11 | DIODE, SCHOTTKY 30V, 100mA OPTION | CENTRAL SEMI CMDSH-3-TR OPTION
3 | 0 | Q2,Q4,Q6,Q9 | XSTR, POWER MOSFET OPTION | OPTION
4 | 0 | R17,R22,R23,R24,R25,R26, | RES, 0603 OPTION | OPTION
R27,R28,R31,R32,R35,R36,
R37,R38,R39,R40,R42,R43,
R45,R46,R61,R62,R64,R67,
R68,R74,R75,R106,R126,
R139,R142,R146,R147
5 | 0 | R41,R44,R47,R48,R85,R86, | RES, 2010 OPTION | OPTION
R88
6 | 0 | R102 | RES, 2512 OPTION | OPTION
HARDWARE
1 | 26 | E1,E2,E3,E4,E5,E6,E7,E8, | TURRET | MILL MAX 2501-2-00-80-00-00-07-0
E9,E10,E11,E12,E13,E14,
E20,E21,E22,E23,E24,E25,
E26,E27,E28,E29,E30,E31
2 | 3 | JP1,JP4,JP5 | HEADER, SINGLE ROW 3PIN | WURTH ELEKTRONIK 62000311121
3 | 6 | J1,J2,J3,J4,J5,J6 | STUD, TEST PIN | PEM KFH-032-10
4 | 1 | J7 | HEADER, 12PIN 2mm STR DL | FCI 98414-G06-12ULF
5 | 1 | J8 | CONN, SOCKET 14PIN DUAL ROW R/A | SULLINSINC. NPPN072FJFN-RC
6 | 1 | J9 | HEADER, 14PIN DUAL ROW R/A | MOLEX 87760-1416
7 | 3 | J10,J11,J12 | CONN, BNC, 5 PINS | CONNEX 112404
8 | 1 | J16 | HEADER, 4PIN 2mm STR DL | HIROSE DF3A-4P-2DSA
9 | 7 |  | LUG RING, #10 | KEYSTONE 8205
10 | 14 |  | NUT, BRASS 10-32 | ANY #10-32
11 | 7 |  | WASHER, #10 TIN PLATED BRASS | ANY #10 EXT BZ TN
12 | 4 | MH1,MH2,MH3,MH4 | STANDOFF, SNAP ON | KEYSTONE 8834
13 | 3 | XJP1,XJP4,XJP5 | SHUNT | WURTH ELEKTRONIK 60800213421