## CF_1721B-A
Item | Quantity | Reference | Part Description | Manufacture /Part #
Required Circuit Components
1 | 4 | C1,C2,C16,C17 | CAP., X5R, 22uF, 25V, 10% 1210 | AVX, 12103D226KAT2A
2 | 2 | C4,C22 | CAP., X7R, 0.22uF, 16V, 10% 0603 | AVX, 0603YC224KAT2A
3 | 4 | C5,C6,C9,C25 | CAP., X7R, 3.3uF, 50V, 10% 1210 | AVX, 12105C335KAT2A
4 | 1 | C10 | CAP., X5R, 2.2uF, 6.3V, 20% 0603 | AVX, 06036D225MAT2A
5 | 1 | C12 | CAP., NPO, 390pF, 100V, 5% 1206 | AVX, 12061A391JAT2A
6 | 1 | C13 | CAP., NPO, 1800pF, 100V, 5% 1206 | AVX, 12061A182JAT2A
7 | 2 | C15,CIN | CAP., X7R, 1uF, 50V, 10% 1210 | AVX, 12105C105KAT2A
8 | 1 | C18 | CAP., X7R, 10uF, 10V, 10% 1206 | AVX, 1206ZC106KAT2A
9 | 1 | C19 | CAP., C0G, 1000pF, 25V, 5% 0603 | AVX, 06033A102JAT2A
10 | 2 | C24,CBIAS | CAP., X7R, 1uF, 16V, 10% 0603 | AVX, 0603YC105KAT2A
11 | 2 | C34,C35 | CAP., X7R, 0.01uF, 25V, 5% 0603 | AVX, 06033C103JAT2A
12 | 3 | CC2,C14,CTMR | CAP., X7R, 0.1uF, 50V, 10% 0603 | AVX, 06035C104KAT2A
13 | 2 | CIN1,CIN2 | CAP., ALUM., HVH, 56uF, 50V | SUN Electronics, 50HVH56M
14 | 1 | CL | CAP., X5R, 2.2uF, 25V, 20% 0805 | AVX, 08053D225MAT2A
15 | 2 | COUT1,COUT2 | CAP., OS-CON, 150uF, 20V, 20% | SANYO, 20SVP150M
16 | 1 | CSS | CAP., X7R, 0.022uF, 50V, 10%, 0603 | AVX, 06035C223KAT2A
17 | 1 | D2 | DIODE, SWITCH 75V 350MW SOT23-3 | DIODES/ZETEX, BAS16-7-F
18 | 1 | D10 | DIODE, ZENER 5.6V 500MW SOD-123 | DIODES/ZETEX, BZT52C5V6-7-F
19 | 2 | D4,D7 | DIODE, SCHOTTKY 1A 60V POWERDI123 | DIODES/ZETEX, DFLS160-7
20 | 2 | D5,D6 | DIODE, SCHOTTKY 40V 2A SMA | DIODES/ZETEX, B240A-13-F
21 | 1 | D9 | DIODE, ZENER 3V 500MW SOD-323 | DIODES/ZETEX, BZT52C3V0S-7-F
22 | 1 | F1 | FUSE, 6.3A 32V T-LAG 1206 SMD | COOPER BUSSMAN, 3216TD6.3-R
23 | 1 | L1 | INDUCTOR, 4.7uH | TOKO, FDA1254-4R7M
24 | 2 | Q2,Q4 | MOSFET, N-Chan., 40V, POWERPAK-8 | VISHAY, SiR422DP-T1-GE3
25 | 2 | Q3,Q5 | MOSFET, N-Chan., 20V, POWERPAK-8 | VISHAY, SiR496DP-T1-GE3
26 | 2 | Q6,Q7 | MOSFET, P-Chan., 30V, POWERPAK-8 | VISHAY, Si7135DP-T1-GE3
27 | 2 | Q8,Q9 | MOSFET, SMALL SIGNAL SOT23 | ON SEMI., 2N7002LT1G
28 | 1 | R1 | RES., CHIP., 5.6 Ohm, 0.1W, 5% 0603 | VISHAY, CRCW06035R60JNEA
29 | 2 | R2,R18 | SENSOR RES 0.008 OHM 1W 2% 0815 SMD | SUSUMU, RL3720WT-R008-G
30 | 4 | R3,R4,R13,R14 | RES., CHIP., 100, 0.1W, 5%, 0603 | VISHAY, CRCW0603100RJNEA
31 | 1 | R5 | RES., CHIP., 15 Ohm, 0.125W, 5% 0805 | VISHAY, CRCW080515R0JNEA
32 | 2 | R7,R49 | RES., CHIP., 100K, 0.1W, 1% 0603 | VISHAY, CRCW0603100KFKEA
33 | 2 | R8,R11 | RES., CHIP., 10, 0.1W, 5% 0603 | VISHAY, CRCW060310R0JNEA
34 | 2 | R9,R10 | RES., CHIP., 1.24K, 0.1W, 1% 0603 | VISHAY, CRCW06031K24FKEA
35 | 1 | R20 | SENSOR RES 0.004 OHM 1W 2% 0815 SMD | SUSUMU, RL3720WT-R004-G
36 | 1 | R21 | RES., CHIP., 121K, 0.1W, 1% 0603 | VISHAY, CRCW0603121KFKEA
37 | 6 | R24,R48,R55,R60,RCX,RVM2 | RES., CHIP., 10K, 0.1W, 1% 0603 | VISHAY, CRCW060310K0FKEA
38 | 1 | R28 | RES., CHIP, 5.6, 5%, 1206 | VISHAY, CRCW12065R60JNEA
39 | 1 | R29 | RES., CHIP, 3.6, 5%, 1206 | VISHAY, CRCW12063R60JNEA
40 | 2 | R44,R58 | RES., CHIP., 38.3K, 0.1W, 1% 0603 | VISHAY, CRCW060338K3FKEA
41 | 2 | R50,R57 | RES., CHIP., 20K, 0.1W, 1% 0603 | VISHAY, CRCW060320K0FKEA
42 | 1 | R56 | RES., CHIP., 68.1K, 0.1W, 1% 0603 | VISHAY, CRCW060368K1FKEA
43 | 1 | RC1 | RES., CHIP., 14.7K, 0.1W, 1% 0603 | VISHAY, CRCW060314K7FKEA
44 | 1 | RCL | RES., CHIP., 24K, 0.1W, 5% 0603 | VISHAY, CRCW060324K0JNEA
45 | 1 | RCS | SENSOR RES., 0.01 OHM 1W 2% 0815 SMD | SUSUMU, RL3720WT-R010-G
46 | 1 | RFB1 | RES., CHIP., 154K, 0.1W, 1% 0603 | VISHAY, CRCW0603154KFKEA
47 | 1 | RFB2 | RES., CHIP., 8.06K, 0.1W, 1% 0603 | VISHAY, CRCW06038K06FKEA
48 | 1 | RIL | RES., CHIP., 18.2K, 0.1W, 1% 0603 | VISHAY, CRCW060318K2FKEA
49 | 2 | RNTC2,RNTC3 | THERMISTOR NTC 10K OHM 5% 0603 | VISHAY, NTCS0603E3103JMT
50 | 4 | ROFB1,RBFB1,R45,R59 | RES., CHIP., 1M, 0.1W, 1% 0603 | VISHAY, CRCW06031M00FKEA
51 | 2 | ROFB2,RBFB2 | RES., CHIP., 84.5K, 0.1W, 1% 0603 | VISHAY, CRCW060384K5FKEA
52 | 1 | RVM1 | RES., CHIP., 36.5K, 0.1W, 1% 0603 | VISHAY, CRCW060336K5FKEA
53 | 1 | U1 | I.C.,VOLT. REG. | Linear Tech., LTC3789EGN#PBF
54 | 1 | U2 | I.C. LTC4000EGN, 28PIN SSOP | Linear Tech., LTC4000EGN#PBF
55 | 2 | U3,U4 | NANOPWR COMPARATOR, MSOP8 | Linear Tech., LTC1540CMS8#PBF
Additional Demo Board Circuit Components
56 | 0 | C3,C23,C26,C27 | OPT 1210
57 | 1 | C33 | CAP., X5R, 4.7uF, 10V, 20% 0603 | AVX, 0603ZD475MAT2A
58 | 1 | CBAT | CAP., X5R, 2.2uF, 25V, 20% 0805 | AVX, 08053D225MAT2A
59 | 0 | CF1,CC1,R6,C7,C8,C11,R12,R22,R27,R30, | OPT 0603 | OPT
R38-R43,R53,R61,R62,CNTC,CF,CCX
60 | 2 | CIIMON,CIBMON | CAP., C0G, 1000pF, 25V, 5% 0603 | AVX, 06033A102JAT2A
61 | 0 | CIN3,CIN4 | OPT
62 | 0 | D11 | OPT SOD323 | OPT
63 | 1 | LED2 | LED, DUAL RED / GREEN | LiteOn, LTST-C155KGJRKT
64 | 0 | Q10 | OPT SOT223 | OPT
65 | 4 | R25,R51,R52,R54 | RES., 0 Ohm 1/16W 1 AMP 0603 | VISHAY, CRCW06030000Z0EA
66 | 1 | R46 | RES., CHIP., 2.2K, 0.1W, 5% 0603 | VISHAY, CRCW06032K20JNEA
67 | 1 | R47 | RES., CHIP., 4.7K, 0.1W, 5% 0603 | VISHAY, CRCW06034K70JNEA
68 | 0 | RIFB1 | OPT 0603 | OPT
Hardware for Demo Board only
69 | 6 | E1,E2,E15,E17,E18,E20 | TESTPOINT, TURRET, .061" PbF | MILL-MAX, 2308-2-00-80-00-00-07-0
70 | 12 | E3-E14 | TESTPOINT, TURRET, .094" PbF | MILL-MAX, 2501-2-00-80-00-00-07-0
71 | 5 | J1,J2,J3,J4,J5 | CONNECTOR, BANANA JACK | KEYSTONE, 575-4
72 | 2 | JP1,JP2 | HEADER, 3 PIN 0.079 SINGLE ROW | SAMTEC, TMM-103-02-L-S
73 | 4 | MH1-MH4 | STAND-OFF, NYLON 0.5" | KEYSTONE, 8833 (SNAP ON)
74 | 2 | XJP1,XJP2 | SHUNT, .079" CENTER | SAMTEC, 2SN-BK-G