## Sheet1
Item | Qty | Reference | Part Description | Manufacturer / Part #
REQUIRED CIRCUIT COMPONENTS:
1 | 1 | CIN1 | Cap., Alum,33uF,63V,20% (thru hole) | SANYO, 63ME33AX+TS
2 | 1 | CIN2 | Cap., X7R, 2.2uF,100V, 20%,1812 | TDK, C4532X7R2A225M
3 | 2 | COUT1,COUT2 | CAP.,X5R, 100uF, 6.3V, 20%, 1812 | TDK, C4532X5R0J107M
4 | 1 | COUT3 | CAP.,X5R, 1uF, 6.3V, 10%, 0603 | AVX, 06036D105KAT
5 | 2 | C1,C4 | Cap., COG,100pF,50V,10%, 0402 | AVX, 04025A101KAT
6 | 1 | C2 | Cap., X7R, 3.3nF, 50V,10%, 0402 | AVX, 04025C332KAT
7 | 1 | C5, | Cap., X7R, 0.1uF, 16V, 10%, 0402 | TDK, C1005X7R1C104K
8 | 2 | C6,C7 | Cap., X7R, 0.1uF, 100V, 10%, 0805 | TDK, C2012X7R2A104K
9 | 1 | D1 | SCHOTTKY DIODE 90V | VISHAY, SS3H9-E3
10 | 2 | L1 | INDUCTOR.,22uH | TOKO, #919AS-220M=P3
11 | 1 | Q1 | P-CHANNEL MOSFET,SO-8 POWERPAK | VISHAY, Si7465DP-T1-E3
12 | 0 | R1 | RES., CHIP, 392K, 1/16W, 1% ,0402 | AAC, CR05-3923FM
13 | 1 | R2 | RES., CHIP, 10K, 1/16W, 1% ,0402 | AAC, CR05-1002FM
14 | 1 | R3 | RES., CHIP, 80.6K, 1/16W, 1% ,0402 | AAC, CR05-8062FM
15 | 1 | R4 | RES., CHIP, 51, 1/16W, 5% ,0402 | AAC, CR05-510JM
16 | 1 | R5 | RES., CHIP, 422K, 1/16W, 1% ,0402 | AAC, CR05-4223FM
17 | 1 | R6 | RES., CHIP, 0, 1/16W, 0402 | VISHAY, CRCW0402000Z0ED
18 | 1 | R7 | RES., CHIP, 0.025, 0.5W, 1% ,2010 | VISHAY, WSL2010R0250FEA
19 | 4 | U1 | I.C, LTC3824EMSE#PBF,10PIN MSOP | LINEAR TECH., LTC3824EMSE#PBF
ADDITIONAL DEMO BOARD CIRCUIT COMPONENTS:
1 | 1 | Q2(OPT) | P-CHANNEL MOSFET,D-PAK | FAIRCHILD SEMICONDUCTOR, FQD17P06
HARDWARE-FOR DEMO BOARD ONLY:
1 | 1 | JP1 | 0.079 SINGLE ROW HEADER, 3 PIN | SAMTEC, TMM-103-02-L-S
2 | 1 | JP2 | 0.079 DOUBLE ROW HEADER, 6 PIN | SAMTEC, TMM-103-02-L-D
3 | 1 | JP1,JP2 | SHUNT, | SAMTEC, 2SN-BK-G
4 | 5 | E1-E5 | TESTPOINT, TURRET, .095" | MILL-MAX, 2501-2-00-80-00-00-07-0
5 | 4 | (STAND-OFF) | STAND-OFF, NYLON 0.25" tall | KEYSTONE, 8831(SNAP ON)