## Sheet1
Item | Qty | Reference | Part Description | Manufacture / Part # | Kit Qty | Pkg Qty | Bal. | Parts/Purch.
|  |  |  | NUMBER OF BOARDS = | 97
1 | 5 | C1-C3,C5-C6 | CAP., ELECT. 1500uF 35V 20% | SANYO 35MV1500GX | 485 | 486 | 1
2 | 2 | C9,C7 | CAP., ELECT. 47uF 35V 20% | SANYO 35MV47HW | 194 | 739 | 545
3 | 5 | C8,C12,C17,C22,C26 | CAP., CHIP X7R 1uF 16V 20% | AVX 1206YC105MAT3S 1206 | 485 | 700 | 215
4 | 1 | C10 | CAP., TANT 10uF 25V 20% | AVX TAJC106M025R CASE-C | 97 | 250 | 153
5 | 2 | C11,C16 | CAP., CHIP X7R .1uF 25V 20% | AVX 12063C104MAT3S 1206 | 194 | 350 | 156
6 | 2 | C14-C15 | CAP., CHIP X7R 2200pF 100V 20% | AVX 12061C222MAT3S 1206 | 194 | 300 | 106
7 | 4 | C18-C21 | CAP., ELECT. 2200uF 6.3V 20% | SANYO 6SA2200M CODE-H | 388 | 405 | 17
8 | 6 | C24-C25,C40-C43 | CAP., ELECT. .33uF 63V 10% | WIMA MKS2 .33/63/10 | 582 | 1000 | 418
9 | 1 | C13 | CAP., CHIP X7R 1500pF 100V 20% | AVX 12061C152MAT3S 1206 | 97 | 300 | 203
10 | 8 | C23,C44-C50 | CAP., CHIP X7R 470pf 100V 20% | AVX 12061C471MAT3S 1206 | 776 | 1000 | 224
11 | 0 | C39 | CAP., OPTIONAL |  | 0 |  | 0
12 | 0 | C32 | CAP., OMIT |  | 0 |  | 0
13 | 6 | C29-C30,C34-C35,C37-C38 | CAP., CHIP Z5U 1uF 50V 10% | VITRAMON VJ1812U105MXAAT 1812 | 582 | 675 | 93
14 | 1 | D1 | DIODE, DIFFUSED RECTIFIER DIODE | PHILIPS 1N4001 DO-41 | 97 | 102 | 5
15 | 2 | D2,D5 | DIODE, HIGH-SPEED SWICHING DIODE | MOTOROLA MMBD914LT1 SOT23 | 194 | 250 | 56
16 | 1 | D4 | DIODE, SCHOTTKY DIODE | MOTOROLA MBRS1100T3 SMB | 97 | 167 | 70
17 | 1 | D3 | DIODE, ZENER DIODE | MOTOROLA MMSZ4684T1 SOD-123 | 97 | 120 | 23
18 | 4 | D14,D18-D20 | DIODE, ULTRAFAST RECTIFIERS | MOTOROLA MURS120T3 SMB | 388 | 400 | 12
19 | 4 | E1,E3,E10,E12 | JACK, BANANA JACK | KEYSTONE 575-4 | 388 | 500 | 112 | 950
20 | 4 | E2,E4,E11,E13 | SCREW, ZINC STAIN. STEEL 8/32" X 1/2" | ANY | 388 | 500 | 112
21 | 4 | E2,E4,E11,E13 | NUTS, ZINC STAIN. STEEL 8/32" | ANY | 388 | 493 | 105
22 | 4 | E2,E4,E11,E13 | WASHER, ZINC STAIN. STEEL #8 | ANY | 388 | 500 | 112
23 | 3 | E7-E9 | CONN. (3 LEGS WITH CENTER PIN ) | TEKTRONIX 131-4353-00 | 291 | 475 | 184
24 | 3 | E5-E6,E14 | TERMINAL, TURRET | MILL-MAX 2501-02 | 291 | 300 | 9
25 | 1 | L1 | INDUCTOR, POWERED IRON TOROIDAL | COILTRONICS CTX02-13400-X2 | 97 | 106 | 9
26 | 4 | L2-L5 | FERRITE BEAD, 4221-2 | (AMERICAN PRECISION INDUSTRIES) | 388 | 500 | 112
27 | 2 | Q1-Q2 | MOSFETS, | IR IRL 3803 TO-220 | 194 | 225 | 31
28 | 4 | Q3-Q6 | MOSFETS, | IR IRL 3103D2 TO-220 | 388 | 388 | 0
29 | 2 | Q7,Q9 | TRANSISTOR, NPN SuperSOT | ZETEX FMMT619 SOT23 (Bulk) | 194 | 350 | 156
30 | 2 | Q8,Q10 | TRANSISTOR, PNP SuperSOT | ZETEX FMMT720 SOT23 (Bulk) | 194 | 350 | 156
31 | 1 | R1 | RES., CHIP 1/8W 1% 121 | TAD CR18-1210F-T 1206 | 97 | 200 | 103
32 | 1 | R10 | RES., CHIP 1/8W 1% 100K | TAD CR18-1003F-T 1206 | 97 | 500 | 403
33 | 1 | R4 | RES., CHIP 1/8W 1% 13K | TAD CR18-1302F-T 1206 | 97 | 300 | 203
34 | 2 | R3,R5 | RES., CHIP 1/8W 1% 1.21K | TAD CR18-1211F-T 1206 | 194 | 258 | 64
35 | 1 | R6 | RES., CHIP 1/8W 1% 51.1K | TAD CR18-5112F-T 1206 | 97 | 350 | 253
36 | 2 | R9,R11 | RES., CHIP 1/8W 1% 10K | TAD CR18-1002F-T 1206 | 194 | 550 | 356
37 | 1 | R13 | RES., CHIP 1/8W 1% 1K | TAD CR18-1001F-T 1206 | 97 | 650 | 553
38 | 1 | R12 | RES., CHIP 1/8W 1% 3.01K | TAD CR18-3011F-T 1206 | 97 | 400 | 303
39 | 6 | R14-R19 | RES., CHIP 2W 1% .01 | DALE WSR-2-.01-1%-R86 WSR-2 (Bulk) | 582 | 800 | 218
40 | 4 | R40-R43 | RES., CHIP 1/8W 1% 10ohm | TAD CR18-10R0F-T 1206 | 388 | 500 | 112
41 | 1 | R7 | RES., CHIP 1/8W 1% 20K | TAD CR18-2002F-T 1206 | 97 | 2700 | 2603
42 | 1 | R8 | RES., CHIP 1/8W 1% 4.75K | TAD CR18-4751F-T 1206 | 97 | 225 | 128
43 | 0 | R37,R20-R21 | RES., OPTIONAL |  | 0 |  | 0
44 | 2 | R38-R39 | RES., CHIP 1/8W 1% 0 ohm | TAD CJ18-0R0JM 1206 | 194 | 3200 | 3006
45 | 4 | R22,R44-R46 | RES., CHIP 1/2W 5% 20 ohm | IRC WCR2010-200J 2010 | 388 | 4000 | 3612
46 | 0 | R35-R36 | RES., OPTIONAL |  | 0 |  | 0
47 | 1 | U1 | IC., LT1339 | LINEAR LT1339CN DIP20 | 97 | 139 | 42
48 | 1 | U2 | IC., ADJUSTABLE REGULATORS | LINEAR LT317AT TO-220 | 97 | 395 | 298
49 | 8 |  | STANDOFF, STAIN. STEEL 4-40 X 1/2" | ANY | 776 | 1000 | 224
50 | 8 |  | SCREW, STAIN. STEEL 4-40 X 3/8" | ANY | 776 | 1000 | 224
51 | 8 |  | WASHER, NYLON #8 | ANY | 776 | 1000 | 224
52 | 1 | U2 | HEATSINK, 6390 SERIES (1.000") | THERMALLOY 6390B | 97 | 97 | 0
53 | 6 | Q1-Q6 | HEATSINK, 6390 SERIES (2.000") | THERMALLOY 6392B | 582 | 649 | 67
54 | 7 | U2,Q1-Q6 | SCREW, ZINC PHIL. PAN 6/32" X 1/2" | ANY | 679 | 1000 | 321
55 | 1 |  | PRINTED CIRCUIT BOARDS | DEMO BOARD DC177A | 97 | 97 | 0
56 | 2 |  | STENCIL | STENCIL DC177A | 2 | 2 | 2
57 | 1 |  | SOLDER FRAME | FRAME 20x20 (@ Performance Elect.) | 0 | 0 | 0
[7 empty] | Total | 950