## LTC_BOM_LIST_13513788_1.EXCEL
Item:700-0216-0301
PCA, MOTHERBOARD, CAMANCHE W/LTP5902IPC-IPRB
Revision: 02A 3/18/2014 4:56 PM
Item Number | Rev | # | Item Name | Qty | Bom Notes | Ref Des | MFG/MFG Part Numbers
100-0025 | 04I | 10 | RES, 0.0 OHM, 1/16W, 5% ,0402 | 6 | NO STUFF R63,R64,R65,R66,R67,R68 | R51, R52, R53, R54, R55, R56 | Rohm/MCR01MZPJ000
Yageo/RC0402JR-070RL
100-0156 | 02G | 20 | RES, 750K, 1/10W, 1%, 0603 | 1 | NO STUFF R1 | R3 | yageo/RC0603FR-07750KL
100-0300 | 01C | 30 | RES, 0, .05W, 0201 | 14 | NO STUFF R2,R5,R7,R8,R9,R10,R11,R12,R13,R14,R15,R16,R17,R18,R21,R38,R39,R41,R42,R43,R44,R45,R46,R47,R48,R49,R50,R57 | R19, R20, R22, R23, R25, R26, R28, R30, R31, R35, R36, R37, R58, R59 | Panasonic/ERJ-1GE0R00C
100-0301 | 01B | 40 | RES, 100K, .05W, 5%, 0201 | 3 | NO STUFF R70 | R24, R69, R71 | Panasonic/ERJ-1GEJ104C
100-0331 | 01C | 50 | RES 300 ohm 5% 1/16W 0402 | 1 | NO STUFF R32,R33 | R34 | Rohm/MCR01MZPJ301
Yageo/RC0402JR-07300RL
100-2339 | 01B | 60 | RES, 10K, .05W, 5%, 0201 | 1 |  | R40 | Panasonic/ERJ-1GEJ103C
100-2340 | 01B | 70 | RES, 1K, 1/20W, 5%, 0201, SMD | 1 |  | R6 | Panasonic/ERJ-1GEJ102C
100-2356 | 01B | 80 | RES, 499 OHM, 0.05W, 1%, 0201, SMD | 2 |  | R27, R29 | Vishay/CRCW0201499RFKED
100-2363 | 01A | 90 | RES, 5.1M OHM, 1/10W, 5%, 0603 | 1 |  | R4 | Yageo/RC0603JR-075M1L
150-0131 | 02D | 100 | CAP, .1UF, 6.3V, +/-10%, X5R, 0201 | 3 |  | C10, C11, C13 | Murata/GRM033R60J104KE19D
150-0169 | 01D | 110 | Cap, 100uF, 6.3V, +/- 20%, 1210SMD | 2 |  | C8, C9 | AVX Corporation/12106D107MAT2A
150-2081 | 01G | 120 | CAP, CER, .1UF, 16V, A+/-10%, X7R, 0402 | 5 |  | C1, C2, C3, C4, C6 | Kemet/C0402C104M4RACTU
Murata/GRM155R71C104KA88D
150-2083 | 01I | 130 | CAP 2.2uF n10% 10V X7R 0603 Ceramic Chip Capacitor | 1 |  | C12 | Murata/GRM188R71A225KE15D
150-2096 | 01B | 140 | CAP, 30PF, 5%, 25V, 0201, X7R | 2 |  | C5, C7 | Murata/GRM0335C1E300JD01D
TDK/C0603C0G1E300J
210-0003 | 01E | 150 | DIODE, SCHOTTKY, DUAL, COMMON CATHODE, 30V, 200MA, SOT-23 | 1 |  | D8 | Fairchild/BAT54C
210-0038 | 01B | 160 | Diode, 85V 125mA Dual Series Low Leakage Diode SOT523 | 1 |  | D9 | Diodes Inc./BAV199T-7-F
250-0389 | 01B | 170 | CONN, HEADER 2x12, .100IN, SHROUD, VERT, .390IN TAILS, 10U/3U GOLD, TSSH SERIES | 1 |  | P2 | Samtec/TSSH-112-01-L-D
250-0390 | 01B | 180 | CONN, HEADER 2x7, .100IN, SHROUD, VERT, .390IN TAILS, 10U/3U GOLD, TSSH SERIES | 1 |  | P3 | Samtec/ASP-168075-04
250-0394 | 01B | 190 | CONN, HEADER, 3POS, 2MM, 1 ROW, STR, 30AU, SMT | 4 |  | JP1, JP2, JP3, JP4 | Harwin/M22-2510305
250-0398 | 01B | 200 | CONN, SCKT, BLKHD, BNC, ELBOW, 50 OHM | 0 | NO STUFF J1 |  | TE Connectivity/5-1634556-0
250-0406 | 01A | 210 | CONN, HEADER 2x16, .100IN, SHROUD, RA, P26 KEYED, .390IN TAILS, 10U/3U GOLD, TSSH SERIES | 1 |  | P1 | Samtec/ASP-168075-05
250-0416 | 01A | 220 | CONN, TERMINAL BLOCK, 100MIL, 2POS | 0 | NO STUFF J2,J3,J4,J5,J6 |  | On Shore Technology Inc/OSTVN02A150
TE Connectivity/282834-2
270-0046 | 01B | 230 | LED Green 6mcd 0603 | 0 | NO STUFF D1,D2,D3,D4 |  | LiteON/LTST-C190GKT
270-0047 | 01B | 240 | LED BLUE HIGH BRIGHT USS 0603 | 2 |  | D5, D6 | Panasonic/LNJ926W8CRA
280-0296 | 01B | 250 | IC, SPDT Analog switch, 1.1 to 4.5V, SC70-6 | 1 |  | U6 | Intersil/ISL43L210IHZ-T
280-0305 | 01B | 260 | IC P-Channel MOSFET SOT23 | 1 |  | Q4 | Fairchild/FDN302P
Infineon/BSS215PL6327
280-0307 | 01B | 270 | IC 6V TVS ARRAY ESD 1CH SC70-3 | 2 |  | D10, D7 | Littelfuse/SP1002-01JTG
280-0312 | 01B | 280 | IC 20V 390mA N-Channel Enhancement Mode MOSFET SC70 | 2 | NO STUFF Q1,Q2 | Q3, Q5 | Diodes Inc./DMN2004WK-7
280-0347 | 01C | 290 | IC, 4M SRAM, 512K 8-bit, Low Power, 55NS, STSOP32 | 1 |  | U2 | Renesas Electronics/R1LV0408DSA-5SR#B0
280-0348 | 01C | 300 | IC, LOGIC GATE, UNIV MULTI FUNCTION, LP, SOT886 | 2 |  | U4, U5 | NXP Semiconductors/74AUP1G58GM, 115
NXP Semiconductors/74AUP1G58GM, 132
280-0349 | 01C | 310 | IC, TRANSP LATCH, OCT D, DHVQFN20 | 2 |  | U1, U3 | NXP Semiconductors/74AHC573BQ,115
280-0356 | 01A | 320 | IC, BUFFER, SINGLE SCHMITT, SC70-5 | 1 |  | U7 | Fairchild/NC7SP17P5X
290-0008 | 01A | 330 | SMARTMESH GENERIC MODULE LOW 20MHZ CAL, ETERNA (CASTELLATED PCBA, MMCX ANTENNA) | 1 |  | M1 | Linear Technology/LTP5902IPC-IPRB
430-0041 | 01B | 340 | SWITCH, SLIDE, DPDT, RT ANG, L=2MM | 1 |  | SW1 | C&K Components/JS202011AQN
430-0042 | 01B | 350 | SWITCH, TACTILE, SPST-NO, 0.05A, 12V | 1 |  | PB1 | Tyco Electronics/FSMSM
430-0045 | 01B | 360 | SWITCH, TACTILE, SPST-NO, 0.05A, 12V, 2.5MM, BLACK | 0 | NO STUFF PB2 |  | C & K Components/PTS635SL25SMTR LFS
600-0216-0001 | 01A | 370 | PCB; MOTHERBOARD, CAMANCHE | 1 | REV1
705-0216-0001 | 02A | 380 | PCA ASSEBMLY DRAWING; MOTHERBOARD, CAMANCHE | 0 | REV1 REF DOC
710-0216-0301 | 03A | 390 | PCA SCHEMATIC, MOTHERBOARD CAMANCHE | 0 | rev03 REF DOC
921-0016 | 01B | 400 | BATTERY HOLDER, COIN CELL, 2477, THROUGH HOLE | 0 | NO STUFF BTH4 |  | Renata/HU2477N-LF
921-0017 | 01B | 410 | BATTERY HOLDER, COIN CELL, 2032, THROUGH HOLE | 1 |  | BTH2 | Renata/HU2032-LF