## DC1589A
| Qty | Reference | Part Description | Manufacture / Part # | Kit Qty | In Stock | Qty On Order |  | Item
REQUIRED CIRCUIT COMPONENTS:
1 | 1 | C1 | CAP, CHIP, X5R,2.2µF, ±2%, 6.3V, 0402 | MURATA, GRM155R60J225ME15D | 200 |  | -200
2 | 1 | COUT1 | SUPERCAP, 0.55F, 80mΩ, 5.5V, 39mmX17mmX2.4mm | CAP-X, HS206F | 200 |  | -200
3 | 1 | R1 | RES, CHIP, 1.5MEGΩ, ±1%, 1/16W, 0402 | VISHAY, CRCW04021M50FKED | 200 |  | -200
4 | 2 | R2, R11 | RES, CHIP, 1.2MEGΩ, ±1%, 1/16W, 0402 | VISHAY, CRCW04021M20FKED | 400 |  | -400 | pbf
5 | 2 | R3, R5 | RES, CHIP, 10kΩ, ±5%, 1/16W, 0402 | VISHAY, CRCW040210K0JNED | 400 |  | -400
6 | 2 | R4, R6 | RES, CHIP, 1MEGΩ, ±5%, 1/16W, 0402 | VISHAY, CRCW04021M00JNED | 400 |  | -400
7 | 1 | R7 | RES, CHIP, 1kΩ, ±1%, 1/16W, 0402 | VISHAY, CRCW04021K00FKED | 200 |  | -200
8 | 1 | R8 | RES, CHIP, 2.49kΩ, ±1%, 1/16W, 0402 | VISHAY, CRCW04022K49FKED | 200 |  | -200
9 | 1 | R9 | RES, CHIP,2kΩ, ±1%, 1/16W, 0402 | VISHAY, CRCW04021K00JNED | 200 |  | -200
10 | 1 | R9 | RES, CHIP,2kΩ, ±1%, 1/16W, 0402 | VISHAY, CRCW04022k00FKED | 200 |  | -200
11 | 1 | R10 | RES, CHIP, 10kΩ, ±1%, 1/16W, 0402 | VISHAY, CRCW040210K0FKED
12 | 1 | R12 | RES, CHIP, 2.1MEGΩ, ±1%, 1/16W, 0402 | VISHAY, CRCW04022M10FKED | 300
13 | 1 | R13 | RES, CHIP, 1kΩ, ±5%, 1/16W, 0402 | VISHAY, CRCW04021K00JNED | #VALUE!
14 | 1 | U1 | IC, SMT, Linear Supercap Charger with Current-limited Ideal Diode and V/I Monitor | LINEAR TECH., LTC4425EDD | #VALUE! |  | #VALUE!
ADDITIONAL DEMO BOARD CIRCUIT COMPONENTS: |  |  |  |  | #VALUE! |  | #VALUE!
1 | 0 | C2-OPT, C3-OPT | SUPERCAP 2.5V or 2.7V | User supplied | 600
2 | 0 | C4-OPT | CAP, CHIP, X5R, 10µF, ±10%, 6.3V, 0603 | TDK, C1608X5R0J106K
3 | 1 | D1 | DIODE, LED, RED, 0603 | PANASONIC, LNJ208R8ARA
4 | 1 | D2 | DIODE, Dual SCHOTTKY, 30V, 200mA, SOT-23 | DIODE INC, BAT54C
5 | 0 | R14-OPT | RES, CHIP, 511Ω, ±5%, 1/16W, 0402 | VISHAY, CRCW0402511RJNED | #VALUE! |  | #VALUE!
HARDWARE FOR DEMO BOARD ONLY:
1 | 9 | E1,E9 | TURRET, 0.09 DIA | MILL-MAX, 2501-2-00-80-00-00-07-0
2 | 7 | JP1-7 | 3 Pin Jumper, 2mm | SAMTEC, TMM-103-02-L-S
3 | 7 | JP1-7 | SHUNT, 2mm | SAMTEC, 2SN-KB-G
4 | 4 |  | STAND-OFF, NYLON, 0.375" | KEYSTONE, 8832
-16
-17
-19
-14
-21
-20