## Sheet1
Item | Qty | Reference | Part Description | Manufacturer / Part #
REQUIRED CIRCUIT COMPONENTS:
1 | 2 | C1,CIN2 | Cap., X7R 4.7µF 50V 10% 1206 | TDK C3216X7R1H475KT
2 | 1 | C2 | Cap., X7R 0.1µF 16V 10% 0603 | AVX 0603YC104KAT2A
3 | 1 | C4 | Cap., X7R 1µF 10V 10% 0603 | Taiyo Yuden LMK107BJ105KA
4 | 1 | R1 | Res., Chip 10.0k 0.1W 1% 0805 | Vishay CRCW080510K0FKTA
5 | 1 | R2 | Res., Chip 49.9k 0.1W 1% 0805 | Vishay CRCW080549K9FKTA
6 | 1 | R4 | Res., Chip 2.00k 0.06W 1% 0603 | Vishay CRCW06032K00FKEA
7 | 1 | R5 | Res., Chip 24.9k 0.06W 1% 0603 | Vishay CRCW060324K9FKEA
8 | 1 | R6 | Res., Chip 49.9k 0.06W 1% 0603 | Vishay CRCW060349K9FKEA
9 | 1 | R7 | Res., Chip 100k 0.06W 1% 0603 | Vishay CRCW0603100KFKEA
10 | 1 | R8 | Res., Chip 243k 0.06W 1% 0603 | Vishay CRCW0603243KFKEA
11 | 1 | R9 | Res., Chip 301k 0.06W 1% 0603 | Vishay CRCW0603301KFKEA
12 | 1 | R11 | Res., Chip 1.00k 0.06W 1% 0603 | Vishay CRCW06031K00FKEA
13 | 1 | R12,R14 | Res., Chip 0 Ohm 0.25W 5Amp 0603 | Vishay CRCW06030000Z0EA
14 | 1 | U1 | I.C., Negative Linear Reg. DFN(10)(DD)3MMX3MM | Linear Tech. Corp. LT3090EDD
ADDITIONAL DEMO BOARD CIRCUIT COMPONENTS:
1 | 1 | CIN1 | Cap., Alum 10µF 50V 10% | SUNCON 50CE10BSS
2 | 0 | C3 (Opt) | Cap., 1206
3 | 0 | R10,R13,R15 (Opt) | Res., 0603
HARDWARE-FOR DEMO BOARD ONLY:
1 | 8 | E1,E2,E3,E4,E6,E7,E8,E9 | Turret, Testpoint | Mill Max 2501-2-00-80-00-00-07-0
2 | 1 | JP1 | Headers, Dbl. Row 2 x 2 2mm Ctrs. | Samtec TMM-102-02-L-D
3 | 1 | JP2 | Headers, Dbl. Row 2 x 6 2mm Ctrs. | Samtec TMM-106-02-L-D
4 | 1 | JP3 | Headers, Dbl. Row 2 x 3 2mm Ctrs. | Samtec TMM-103-02-L-D
5 | 1 | JP4 | Headers, 2mm Ctrs. | Samtec ASP-157349-01
6 | 4 | XJP1,XJP2,XJP3,XJP4 | Shunt, 2mm Ctrs. | Samtec 2SN-BK-G