## DC1894B
Item | Qty | Reference | Part Description | Manufacturer / Part # | Kit Qty | Pkg Qty | Balance | Parts/Purch.
1 | 0 | C1,C2,C3,C4,C5,C6,C7,C8, | CAP., 0805, OPT
C9,C10,C11,C12,C14,C15
2 | 2 | C13,C23 | CAP, 0805 100nF 10% 100V X7R | MURATA, GCM21BR72A104KA37
3 | 0 | C16,C18,R65,R66 | CAP., 1206, OPT
4 | 4 | C17,C20,C21,C22 | CAP, 0603 1uF 10% 16V X7R | MURATA GCM188R71C105KA64D
5 | 1 | C19 | CAP, 0603 100nF 10% 25V X7R | MURATA GCM188R71E104KA57D
6 | 13 | C24,C25,C26,C27,C28,C29, | CAP, 0603 10nF 10% 25V X7R | MURATA GRM188R71E103KA01
7 |  | C30,C31,C32,C33,C34,C35,
C36
8 | 1 | D2 | DIODE, SHOTTKY | DIODES INC., BAT46W-7-F
9 | 9 | E1-E8,E10 | TURRET | MILL MAX 2308-2-00-80-00-00-07-0
10 | 4 | JP1,JP2,JP3,JP4 | HEADER,3PIN, 2mm | SAMTEC TMM-103-02-L-S
11 | 4 | XJP8,XJP9,XJP10,XJP11 | SHUNT | SAMTEC 2SN-BK-G
12 | 1 | J1 | HEADER, 1X16 3.5mm, HORIZ. | WEIDMULLER 1761682001
13 | 1 | J2 | HEADER, 2X7 2mm | MOLEX 87831-1420
14 | 2 | J3,J4 | Connector RJ45, CACE CODE 00779 | TE CONNECTIVITY, 5406298-1-ND
15 | 12 | LED1,LED2,LED3,LED4,LED5, | LED, 0603 GREEN | LITE-ON LTST-C190KGKT
LED6,LED7,LED8,LED9,
LED10,LED11,LED12
16 | 1 | P1 | CONN. MATING 1X16 3.5 HORZ | WEIDMULLER 1615770000
17 | 12 | Q1,Q2,Q3,Q4,Q5,Q6,Q7,Q8, | XSTR, MOSFET, P-CHANNEL | RENASAS RQJ0303PGDQALT
Q9,Q10,Q11,Q12
18 | 1 | Q13 | XSTR, NPN, SOT223 | Central Semi., CZT5551
19 | 15 | R1,R2,R3,R4,R5,R6,R7,R8, | RES., CHIP, 100 1% 0603 | VISHAY, CRCW0603100RFKEA
R9,R10,R11,R12,R49,R56,
R64
20 | 12 | R13,R14,R15,R16,R17,R18, | RES., CHIP, 3.3K, 5% 0603 | VISHAY, CRCW06033K30JNEA
R19,R20,R21,R22,R23,R24
21 | 12 | R25,R26,R27,R28,R29,R30, | RES., CHIP, 475, 1% 0603 | VISHAY, CRCW0603475RFKEA
R31,R32,R33,R34,R35,R36
22 | 12 | R37,R38,R39,R40,R41,R42, | RES., CHIP, 33,1% 2512 | VISHAY, CRCW251233R0FKEG
R43,R44,R45,R46,R47,R48
23 | 2 | R50,R51 | RES., CHIP, 110 1% 0603 | VISHAY, CRCW0603110RFKEA
24 | 2 | R52,R53 | RES., CHIP, 1K, 1% 0603 | VISHAY, CRCW06031K00FKEA
25 | 5 | R54,R55,R62,R71,R72 | RES., CHIP, 1M, 1% 0603 | VISHAY, CRCW06031M00FKEA
26 | 2 | R57,R58 | RES., CHIP, 4.99K, 1% 0603 | VISHAY, CRCW06034K99FKEA
27 | 1 | R61 | RES., CHIP, 0, 1% 0603 | VISHAY, CRCW06030000Z0EA
28 | 2 | R63,R73 | RES., CHIP,0603 OPT
29 | 1 | R67 | RES., CHIP, 10K, 1% 0603 | VISHAY, CRCW060310K0FKEA
30 | 1 | R68 | RES, 0603 10K NTC 1% 1/10W | MURATA, NCP18XH103F03RB
31 | 2 | R69,R70 | RES., CHIP, 22K, 1% 0603 | VISHAY, CRCW060322K0FKEA
32 | 1 | T1 | TRANS., TG110-AE050N5 | HALO ELECTRONIC, TG110-AE050N5
33 | 1 | U1 | IC, BATTERY MONITOR, SSOP-48, 5.3MM | LINEAR TECH. LTC6804IG-1
34 | 1 | U2 | IC, 24AA01,SOT23-5, marking code B1 | MICROCHIP TECH. 24AA01
35 | 1 | U3 | IC, 24LC025-I/ST | MICROCHIP TECH. 24LC025-I/ST
36 | 1 | MH1,MH2,MH3,MH4 | STANDOFF, SNAP ON | KEYSTONE_8831
37 | 1 |  | CABLE, 1FT PATCH CAT5 | ASSMANN COMPONENTS, DK-1611-001/BL
`