## DC1759A
Item | Qty | Reference | Part Description | Manufacturer / Part # | Kit Qty | Pkg Qty | Bal. | Parts/Purch.
REQUIRED CIRCUIT COMPONENTS:
1 | 1 | CIN1 | Cap., 150uF, 25V, Aluminum Electr., | SUN ELECT., 25CE150AX
2 | 3 | CIN2,CIN3,CIN4,CIN5 | Cap., X5R, 22uF,25V, 10%,1210 | MURATA, GRM32ER61E226KE15
3 | 2 | COUT1,COUT7 | Cap., 330uF, 6.3V, POSCAP 7343 | SANYO, 6TPF330M9L
4 | 2 | COUT4,COUT5 | Cap., X5R, 100uF, 6.3V, 20% 1210 | AVX, 12106D107MAT2A
5 | 1 | C2 | Cap., X7R, 1uF, 25V,10%, 0805 | AVX, 08053C105KAT2A
6 | 2 | C5,C7 | Cap., X5R, 0.1uF,25V, 10%, 0603 | AVX, 06033D104KAT
7 | 1 | C6 | Cap., 33pF, 10V,10%, 0603 | AVX, 0603ZC330KAT2A
8 | 1 | C9 | Cap., 47pF, 10V,10%, 0603 | AVX, 0603ZC470KAT2A
9 | 4 | C13,C14,C15,C16 | Cap., X7R, 1uF, 10V,10%, 0603 | AVX, 0603ZC105KAT
10 | 1 | Q1 | N-Channel 30-V Mosfet | VISHAY, SUD50N03-09P
11 | 4 | R1,R3,R22,R26 | Res., Chip, 10, 1%, 0603 | NIC, NRC06F10R0TRF
12 | 4 | R5,R24,R27,R36 | Res., Chip, 10K, 1%, 0603 | YAGEO, RC0603FR-0710KL
13 | 4 | R7,R21,R29,R32 | Res., Chip, 0, 1%, 0603 | VISHAY, CRCW06030000Z0ED
14 | 4 | R9,R12,R15,R18 | Res., Chip, 60.4K, 1%, 0603 | VISHAY, CRCW060360K4FKED
15 | 2 | R10.R13 | Res., Chip, 6.04K, 1%, 0603 | YAGEO, RC060FR-0760K4L
16 | 1 | R19 | Res., Chip, 8.25K, 1%, 0603 | VISHAY,CRCW06038K25FKED
17 | 1 | R25 | Res., Chip, 13.3K, 1%, 0603 | VISHAY,CRCW060313K3FKED
18 | 1 | R30 | Res., Chip, 191K, 1%, 0603 | VISHAY,CRCW0603191KFKED
19 | 1 | R34 | Res., Chip, 0. OHm, 0.5W, 2010 | TEPRO,RN6083
20 | 1 | R37 | Res., Chip, 0.015 OHm, 2W, 2512 | VISHAY, WSL2512R0150FEA
21 | 1 | U1 | LTM4620AEV 15X15X4.41-LGA | LINEAR TECH., LTM4620AEV
ADDITIONAL DEMO BOARD CIRCUIT COMPONENTS:
22 | 0 | COUT2,COUT3,COUT6,COUT8, | OPT 1210 | OPT
23 | 0 | C1 | OPT 0805 | OPT
24 | 0 | C3,C4,C8, C10,C11,C12 | OPT 0603 | OPT
25 | 0 | R2,R4,R6,R8,R11,R14,R16,R17,R20,R23,R28,R31,R33,R39,R40 | OPT 0603 | OPT
26 | 0 | R35 | OPT 2010 | OPT
27 | 0 | R38 | OPT 2512 | OPT
HARDWARE
28 | 16 | E1,E3-E10, E12-E18 | TESTPOINT, TURRET, .094" | MILL-MAX, 2501-2-00-80-00-00-07-0
29 | 3 | J1,J2,J3 | CONN,BNC,5 PINS | CONNEX 112404
30 | 6 | J4-J9 | CONN, BANANA JACK, KEYSTONE-575-4 | KEYSTONE 575-4
31 | 1 | JP1 | HEADER 4 PIN 0.079 DOUBLE ROW | SAMTEC, TMM104-02-L-D
32 | 1 | JP6 | HEADER 4 PIN 0.079 SINGLE ROW | SAMTEC, TMM104-02-L-S
33 | 3 | JP2,JP3,JP4 | HEADER 3 PIN 0.079 SINGLE ROW | SAMTEC, TMM103-02-L-S
34 | 1 | JP5 | HEADER 3 PIN 0.079 DOUBLE ROW | SAMTEC, TMM-103-02-L-D
35 | 4 | MTGS at 4 corners | STAND-OFF, NYLON 0.50" | KEYSTONE, 8833(SNAP-ON)
36 | 6 | XJP1-XJP6 | SHUNT, .079" CENTER | SAMTEC, 2SN-BK-G