## DC1585A
Item | Qty | Reference | Part Description | Manufacturer / Part # | Kit Qty | Pkg Qty | Balance | Parts/Purch.
REQUIRED CIRCUIT COMPONENTS:
1 | 1 | CIN | CAP., ALUM., 10uF, 50V | SANYO, 50CE10BSS
2 | 2 | C1,C2 | CAP., X5R 4.7uF 50V 10% 1206 | TAIYO YUDEN UMK316BJ475KLT
3 | 1 | C3 | CAP., X5R 22uF 16V 10% 1206 | AVX 1206YD226KAT2A
4 | 1 | C4 | Cap., X7R 0.01uF 16V 10% 0603 | AVX 0603YC103KAT2A
5 | 1 | R1 | RES., CHIP 24.3K 1/10W 1% 0603 | VISHAY CRCW060324K3FKEA
6 | 1 | R2 | RES., CHIP 35.7K 1/10W 1% 0603 | VISHAY CRCW060335K7FKEA
7 | 1 | R3 | RES., CHIP 49.9K 1/10W 1% 0603 | VISHAY CRCW060349K9FKEA
8 | 1 | R4 | RES., CHIP 66.5K 1/10W 1% 0603 | VISHAY CRCW060366K5FKEA
9 | 1 | R5 | RES., CHIP 100K 1/10W 1% 0603 | VISHAY CRCW0603100KFKEA
10 | 1 | R7 | RES., CHIP 499 1/10W 1% 0805 | VISHAY CRCW0805499RFKEA
11 | 1 | R8 | RES., CHIP 30.1K 1/10W 1% 0603 | VISHAY CRCW060330K1FKEA
12 | 1 | U1 | I.C., LT3083EQ Q PACKAGE | Linear Tech. Corp. LT3083EQ#PBF
ADDITIONAL DEMO BOARD CIRCUIT COMPONENTS:
1 | 0 | R6 (Opt) | Res., 0603
HARDWARE-FOR DEMO BOARD ONLY:
1 | 5 | E1-E5 | TESTPOINT, TURRET, .095" | Mill Max 2501-2-00-80-00-00-07-0
2 | 1 | JP1 | 2MM DOUBLE ROW HEADER, 2X7 PIN | SULLINS, NRPN072PAEN-RC
3 | 1 | JP1 | SHUNT | SAMTEC, 2SN-BK-G