## 1687ACF-2
Item | Qty | Reference | Part Description | Manufacturer / Part #
REQUIRED CIRCUIT COMPONENTS:
1 | 2 | C1,C2 | CAP CER 0.10uF 16V X7R ±20% 0402 | TDK, C1005X7R1C104M
2 | 1 | C4 | CAP CER 33pF 50V C0G 5% 0402 | TDK, C1005C0G1H330J
3 | 1 | C6 | CAP CER 47uF 10V 20% X5R 1812 | TDK, C4532X5R1A476M
4 | 1 | C7 | CAP CER 1.0uF 25V X5R 0603 | TDK, C1608X5R1E105M
5 | 1 | C8 | CAP CER 3300pF 50V 5% NP0 0603 | TDK, C1608C0G1H332J
6 | 1 | C9 | CAP CER 4.7uF 6.3V X5R 20% 0603 | TDK, C1608X5R0J475M
7 | 1 | C10 | CAP CER 4.7uF 50V 20% X7R 1812 | TDK, C4532X7R1H475M/2.00
8 | 1 | C11 | CAP CER 10pF 50V C0G 0402 | TDK, C1005C0G1H100D
9 | 1 | C12 | CAP CER 1.0uF 50V X7R 20% 1206 | TDK, C3216X7R1H105M
10 | 1 | C13 | CAP CER 0.1uF 50V 20% X7R 0805 | TDK, C2012X7R1H104M/0.85
11 | 1 | L1 | INDUCTOR, 10uH, +/-20% | COILCRAFT, MSS1048-103MLB
12 | 2 | R1,R6 | RES, 1.00M OHM 1/16W 1% 0402 SMD | VISHAY, CRCW04021M00FKED
13 | 1 | R2 | RES, 249k OHM 1/10W 1% 0402 SMD | VISHAY, CRCW0402249KFKED
14 | 1 | R3 | RES, 15.0k OHM 1/10W 1% 0402 SMD | PANASONIC, ERJ-2RKF1502X
15 | 1 | R4 | RES, 60.4k OHM 1/10W 1% 0402 SMD | PANASONIC, ERJ-2RKF6042X
16 | 1 | R7 | RES, 47.5k OHM 1/10W 1% 0402 SMD | VISHAY, CRCW040247K5FKED
17 | 1 | U1 | 40V, 2A BUCK BOOST DC/DC CONVERTER | LINEAR TECHNOLOGY, LTC3115EDHD-1
ADDITIONAL DEMO BOARD CIRCUIT COMPONENTS:
1 | 0 | C3 | CAP CER 1000PF 50V 20% X7R 0402 (OPT) | TDK, C1005X7R1H102M
2 | 0 | C5 | CAP ALUM 150uF 50V 20% RADIAL (OPT) | PANASONIC, EEU-FM1H151
3 | 0 | D1 | DIODE SCHOTTKY, 20V 1A SOD323 (OPT) | NXP SEMI, PMEG2010EA
4 | 0 | D2 | DIODE SCHOTTKY 60V 3A SMA (OPT) | DIODES INC.,B360A-13
5 | 0 | R5 | RES, 0402 (OPT)
HARDWARE-FOR DEMO BOARD ONLY:
1 | 4 | E1-E4 | TP, TURRET, 0.094", PBF | MILL-MAX, 2501-2-00-80-00-00-07-0
2 | 2 | JP1, JP2 | JMP, 3PIN 1 ROW .079CC | SAMTEC, TMM-103-02-L-S
3 | 2 | XJP1,XJP2 | SHUNT, .079" CENTER | SAMTEC, 2SN-BK-G
4 | 4 |  | SPACER STACKING #4 SCREW NYLON .500" | KEYSTONE, 8833