## Sheet1
Item | Qty | Reference | Part Description | Manufacturer / Part #
REQUIRED CIRCUIT COMPONENTS:
1 | 1 | C2 | CAP., CER 4.7uF 50V 1206 | TAIYO YUDEN UMK316BJ475KL
2 | 1 | C4 | CAP., CER 0.22uF 16V 0603 | TAIYO YUDEN EMK107BJ224KA-T
3 | 1 | C6 | CAP., CER 47uF 10V 1210 | MURATA, GRM32ER71A476K
4 | 1 | C7 | CAP., CER 1.0uF 25V 0603 | MURATA GRM188R71E105K
5 | 1 | C8 | CAP., CER 0.1uF 0402 | AVX, 0402YD104KAT2A
6 | 1 | C9 | CAP., CER 4.7pF 25V 0402 | AVX, 04023A4R7CAT
7 | 1 | L1 | IND., 4.7UH | COILTRONICS HCM0703-4R7-R
8 | 1 | R5 | RES., 0.02Ohm 1% 1206 | VISHAY, WSL1206R0200FEA
9 | 1 | R8 | RES., 60.4K 1% 0402 | VISHAY, CRCW040260K4FKED
10 | 1 | R9 | RES., 49.9K 1% 0402 | VISHAY, CRCW040249K9FKED
11 | 2 | R10,R12 | RES., 1Meg 1% 0402 | VISHAY, CRCW04021M00FKED
12 | 1 | R11 | RES., 412K 1% 0402 | VISHAY, CRCW0402412KFKED
13 | 1 | U1 | IC, LT8611EUDD QFN24EUDD | LINEAR TECH.CORP. LT8611EUDD
ADDITIONAL DEMO BOARD CIRCUIT COMPONENTS:
1 | 1 | C1 | CAP., ALUM 22uF 63V | SUNCON 63CE22BS
2 | 1 | C10 | CAP., CER 4.7uF 50V 1206 | TAIYO YUDEN UMK316BJ475KL
3 | 1 | C3 | CAP., CER 4.7uF 50V 1206 | MURATA, GRM31CR71H475K
4 | 0 | C5 | CAP., OPT 0402 | OPT
5 | 1 | FB1 | FERRITE BEAD 0805 | TDK, MPZ2012S221A
6 | 1 | L2 | IND., 4.7UH | VISHAY, IHLP2020BZ-ER4R7M01
7 | 1 | R1 | RES., 0 Ohm 1206 | AAC CJ18-000M
8 | 0 | R2,R3,R4 | RES., OPT 0402 | OPT
9 | 2 | R6,R7 | RES., 0 Ohm 0402 | AAC, CJ05-000M
HARDWARE-FOR DEMO BOARD ONLY:
1 | 9 | E1-E7,E9,E10 | TESTPOINT TURRET 0.094" | MILL-MAX-2501-2
2 | 1 | JP1 | HEADER 1X3 079 | SAMTEC, TMM-103-02-L-S
3 | 1 | XJP1 | SHUNT, .079" CENTER | SAMTEC, 2SN-BK-G
4 | 4 | MH1-MH4 | STAND-OFF, NYLON 0.50" TALL | KEYSTONE, 8833(SNAP ON)