## Sheet1
Item | Qty | Reference | Part Description | Manufacture / Part #
1 | 1 | C1 | CAP., CHIP X7R 1500pF 50V | AVX 08055C152MAT2S 0805
2 | 0 | C2 | CAP., OPTIONAL
3 | 1 | C3 | CAP., CHIP Y5V 10uF 25V | MURATA GRM235Y5V106Z 1210
4 | 1 | C4 | CAP., CHIP X7R 1uf 10V | AVX 0805ZC105MAT2S 0805
5 | 1 | C5 | CAP., TANT TPS 100uF 10V | AVX TPSD107M010R0065 CASE-D
6 | 1 | C6 | CAP., CHIP Y5V 0.47uF 10V | AVX 0603ZG474MAT3S 0603
7 | 0 | C7 | CAP., OPTIONAL
8 | 1 | D1 | DIODE, SMT MBRD835L | MOTOROLA MBRD835L DPAK
9 | 1 | D2 | DIODE, 1N914 | MOTOROLA MMBD914LT1 SOT23
10 | 0 | D3 | DIODE, OPTIONAL
11 | 5 | E1-E5 | TURRET, PAD | MILL-MAX 2501-2 PAD.092
12 | 0 | R1 | RES., OPTIONAL
13 | 1 | R2 | RES., CHIP 1.82K 1/8W 1% | TAD CR10-1821F-T 0805
14 | 1 | R3 | RES., CHIP 4.99K 1/8W 1% | TAD CR10-4991F-T 0805
15 | 1 | L1 | INDUCTOR, 6.8uH 20% | COILCRAFT DO3316P-682
16 | 1 | U1 | IC., LINEAR LT1506CR | LINEAR LT1506IR 7LEAD-DD
17 | 1 |  | PRINTED CIRCUIT BOARD | DEMO BOARD DC238A
18 | 1 |  | STENCIL | STENCIL DC238A