## Sheet1
Item | Qty | Reference | Part Description | Manufacture / Part # | Kit Qty
|  |  |  | NUMBER OF BOARDS = | 325
1 | 2 | CIN1,COUT1 | CAP., X5R 2.2UF 10V 10%,0603 | TDK C1608X5R1A225MA | 650
2 | 1 | C1 | CAP., TANT, 33UF 16V, 20%, 6032 | AVX, TAJW336M016R | 325
3 | 0 | C2 | CAP., 100UF 6.3V, 1812 | OPT | 0
4 | 5 | E1,E2,E3,E4,E5 | TESTPOINT, TURRET, .094" | MILL-MAX, 2501-2 | 1625
5 | 1 | JP1 | JMP, 3PIN 1 ROW .079CC | COMM-CON, 2802S-03-G1 | 325
6 | 1 | JP2 | JMP, 2X5, .079CC | COMM-CON, 2202S-10-G2 | 325
7 | 2 | SHUNTS FOR JP1 (2&3) AND JP2 (1&2) | SHUNT, .079" CENTER | COMM-CON CCIJ2MM-138W | 650
8 | 2 | R3,R1 | RES., CHIP 100K 1/16W 1%,0402 | AAC, CR05-1003FM | 650
9 | 1 | R2 | RES., CHIP 80.6K 1/16W 1%,0402 | AAC, CR05-8062FM | 325
10 | 1 | R4 | RES., CHIP 130K 1/16W 1%,0402 | AAC, CR05-1303FM | 325
11 | 1 | R5 | RES., CHIP 162K 1/16W 1%,0402 | AAC, CR05-1623FM | 325
12 | 0 | R6 | RES., CHIP, 0402 | TBD | 0
13 | 1 | R7 | RES., CHIP 20K 1/16W 1%,0402 | AAC, CR05-2002FM | 325
14 | 1 | U1 | I.C., LT3020DD8, DFN8DD | LINEAR TECH., LT3020DD8 | 325