## DC2417A-B Rev1
Item | Qty | Reference | Part Description | Manufacturer / Part #
1 | 3 | CLD1,CLD2,CLD3 | Current Limiting Diode, 2.3V SOD-123FL | Central Semi. Corp. CMJ2000
2 | 0 | C1 (OPT) | Cap., 4.7uF X7S 100V 10% 1210 | TDK C3225X7S2A475K
3 | 0 | C2 (OPT) | Cap., Alum., SMD 47uF 100V 25% | SUNCON 100CE47FS
4 | 0 | C3 (OPT) | Cap., 1000pF X7R 50V 10% 0805 | AVX 08055C102KAT1A
5 | 2 | D1,D2 | LED, GRN | Rohm Semi. SML-012P8TT86
6 | 1 | D3 | LED, RED | Rohm Semi. SML-012VTT86
7 | 1 | D4 | Diode, 75V/200mW SOD-523 | Diodes Inc. 1N4148WT-7
8 | 0 | D5 (OPT) | Zener Diode, 15V SOD-523 | Diodes Inc. BZT52C15T #PbF
9 | 0 | D6 (OPT) | Voltage Suppressor, 70V SMA | Diodes Inc. P4SMA24A
10 | 1 | D7 | Voltage Suppressor, 70V SMA | Diodes Inc. SMAT70A-13-F
11 | 4 | E1,E2,E6,E7 | TEST POINT,TURRET,0.094",MTG. HOLE | Mill Max 2501-2-00-80-00-00-07-0
12 | 4 | E3,E4,E5,E8 | Turret, Testpoint | Mill Max 2308-2-00-80-00-00-07-0
13 | 3 | JP1,JP2,JP3 | Headers, Sgl. Row 3 Pins 2mm Ctrs. | SULLINS NRPN031PAEN-RC
14 | 1 | Q1 | Mosfet N-Chan., 100V PowerPAK-SO8 | Vishay Si7942DP-T1-E3
15 | 0 | Q2,Q3 (OPT) | MOSFET, N-Chan. DPAK
16 | 1 | R1 | Res., Chip 1M 0.1W 1% 0603 | Vishay CRCW06031M00FKEA
17 | 1 | R2 | Res., Chip 54.9K 0.1W 1% 0603 | VISHAY CRCW060354K9FKEA
18 | 1 | R3 | Res., Chip 36.5K 0.1W 1% 0603 | Vishay CRCW060336K5FKEDA
19 | 1 | R4 | Res., Chip 510K 0.1W 5% 0603 | Vishay CRCW0603510KJNEA
20 | 2 | R5,R6 | Res., Chip 1k 0.25W 5% 1206 | Vishay CRCW12061K00JKEA
21 | 1 | U1 | I.C., Over/Under/RevV/RevI Protection MSOP(08)-MS8(1660-REVG) | Linear Technology Corp. LTC4367IMS8-1#PBF
22 | 3 | XJP1,XJP2,XJP3 | Shunt, 2mm Ctrs. | Samtec 2SN-BK-G
23 | 4 |  | STAND-OFF, NYLON 0.25''TALL | KEYSTONE, 8831(SNAP ON)
24 | 1 |  | FAB, 2417A_Rev2.pcb | DEMO CIRCUIT 2417A_Rev1
25 | 2 |  | STENCIL - TOP & BOTTOM | STENCIL 2417A_Rev1