## DC2637A
Item | Qty | Reference | Part Description | Manufacturer / Part #
1 | 1 | C2 | CAP.,22uF,35V,20%,5X5.4mm | SUN ELECTRONIC INDUSTRIES CORP, 35CE22BSS
2 | 4 | C1,C4,C6,C7 | CAP.,10uF,X5R,25V,10%,1206 | MURATA, GJ831CR61E106KE83L
3 | 1 | C3 | CAP.,4.7uF,X7R,50V,10%,1206 | MURATA, GRM31CR71H475KA12L MURATA, GRM31CR71H475KA12L NIC, NMC1206X7R475K50TRPLPF
4 | 1 | C5 | CAP.,4.7uF,X7R,25V,10%,1206 | MURATA, GRM31CR71E475KA88L
5 | 0 | C26,C32,C34,C36,C37,C39 (OPT) | CAP., OPT 0603
6 | 3 | C29,C30,C31 | CAP.,0.47uF,X7R,50V,10%,0805 | MURATA, GRM21BR71H474KA88L
7 | 0 | C35,C40 (OPT) | CAP., OPT, 1206
8 | 5 | E1-E5 | TESTPOINT, TURRET, .094" pbf | MILL-MAX, 2501-2-00-80-00-00-07-0
9 | 1 | JP1 | HEADER 3 PIN 0.079" SINGLE ROW | WURTH ELEKTRONIK, 62000311121
10 | 1 | XJP1 | SHUNT, .079" CENTER | WURTH ELEKTRONIK, 60800213421
11 | 2 | J1,J2 | CONN.,RF, BNC,RCPT,THT, STR,5-PIN | CONNEX, 112404
12 | 4 | R2,R3,R8,R9 | RES.,0.02 OHMS,1%,1/5W,0603 | VISHAY, RCWE060320L0FQEA
13 | 4 | R10,R12,R14,R16 | RES.,249 OHMS,1%,1/10W,0603 | VISHAY, CRCW0603249RFKEA
14 | 4 | R18,R19,R20,R21 | RES., CHIP, 200k, 1/10W, 1% 0603 | VISHAY, CRCW0603200KFKEA
15 | 1 | R4 | RES., CHIP, 453k, 1/10W, 1% 0603 | VISHAY, CRCW0603453KFKEA
16 | 1 | R6 | RES., CHIP, 49.9k, 1/10W, 1% 0603 | VISHAY, CRCW060349K9FKEA
17 | 1 | R7 | RES., CHIP, 8.25k, 1/5W, 0.1% 0805 | VISHAY, PAT0805E8251BST1
18 | 4 | U1,U2,U3,U4 | IC, LT3045-1EDD 12PIN DFN 3X3MM | LINEAR TECH., LT3045-1EDD#PBF
19 | 4 | MH1-MH4 | STAND-OFF, NYLON 6.4mm | Wurth Elektronik, 702931000
20 | 1 |  | FAB, DC2637A | DEMO CIRCUIT 2637A
21 | 2 |  | STENCIL FOR TOP & BOTTOM | STENCIL DC2637A