## 437A-2
Item | Qty | Ref | Desc | Part Number
1 | 2 | C1,C4 | CAP,X7R 1uF 25V 20% 1206 | TAIYO YUDEN TMK316BJ105ML
2 | 2 | C2,C5 | CAP,X7R 10uF 10V 20% 1210 | TAIYO YUDEN LMK325BJ106MN-T
3 | 1 | C3 | CAP,X7R 0.01uF 16V 5% 0402 | AVX 0402YC103JAT2A
4 | 3 | JP1,JP2,JP3 | HEADER,3 PINS 2mm | COMM 2802S-03G2
5 | 2 | R1,R4 | RES,249K OHM 1% 1/16W 0402 | AAC CR05-2493FM
6 | 2 | R2,R5 | RES,768K OHM 1% 1/16W 0603 | AAC CR16-7683FM
7 | 0 | R3,R6 (OPT) | DO NOT STUFF | OPTION
8 | 1 | R7 | RES,4.7MEG OHM 5% 1/16W 0402 | AAC CR05-474JM
9 | 9 | TP1-TP9 | TURRET | MILL MAX2501-2
10 | 1 | U1 | IC,LT1964ES5-BYP LOW NOISE NEGATIVE REGULATOR | LT1964ES5-BYP
11 | 1 | U2 | IC,LT1964ES5-SD LOW NOISE NEGATIVE REGULATOR | LT1964ES5-SD