## DC1555B (R)
Item | Qty | Reference | Part Description | Manufacturer / Part #
1 | 3 | CLD1,CLD2,CLD3 | Current Limiting, Diode SOD-80 | CENTRAL SEMI. CORP. CCLM2000 TR
2 | 0 | C1 (Opt) | Cap., X5R 4.7µF 50V 20% 1210 | TAIYO YUDEN UMK325BJ475MM-T
3 | 0 | C2 (Opt) | Cap., Alum 47µF 35V 10% OSCON-CE-6.3 | SANYO 35CE47AX
4 | 0 | C3 (Opt) | Cap., X7R 1000pF 50V 10% 0805 | AVX 08055C102KAT1A
5 | 2 | D1,D2 | LED, GRN | PANASONIC LN1351CTR
6 | 1 | D3 | LED, RED | PANASONIC LN1251CTR
7 | 1 | D4 | Diode, 75V/200mW SOD-523 | DIODES INC. 1N4148WT-7
8 | 0 | D5 (Opt) | Zener Diode, 15V SOD-523 | DIODES INC. BZT52C15T-7
9 | 0 | D6 (Opt) | Zener Diode, 20V POWERDI-123 | DIODES INC. DFLT20A-7
10 | 0 | D7 (Opt) | Zener Diode, 40V POWERDI-123 | DIODES INC. DFLT40A-7
11 | 4 | E1,E2,E6,E7 | Turret, Testpoint 0.094" | MILL-MAX 2501-2-00-80-00-00-07-0
12 | 4 | E3,E4,E5,E8 | Turret, Testpoint 0.063" | MILL-MAX 2308-2-00-80-00-00-07-0
13 | 3 | JP1,JP2,JP3 | Headers, Sgl. Row 3 Pins 2mm Ctrs. | SULLINS, NRPN031PAEN-RC
14 | 0 | Q1 | Dual N-Chan., 30V SO-8 | VISHAY SI4214DDY-T1-GE3
| 1 | Q1- ALT | Dual N-Chan., 30V SO-8 | VISHAY SI4230DY-T1-GE3
15 | 0 | Q2 (Opt) | Dual N-Chan., Low Current SOT-563
16 | 1 | R1 | Res., Chip 1M 0.1W 1% 0603 | VISHAY CRCW06031M00FKEA
17 | 1 | R2 | Res., Chip 54.9K 0.1W 1% 0603 | VISHAY CRCW060354K9FKEA
18 | 1 | R3 | Res., Chip 36.5K 0.1W 1% 0603 | VISHAY CRCW060336K5FKEA
19 | 1 | R4 | Res., Chip 510K 0.1W 5% 0603 | VISHAY CRCW0603510KJNEA
20 | 1 | U1 | I.C., Over/Under/RevV/RevI Protection TSOT23-TS8 | LINEAR TECH. CORP. LTC4365CTS8#PBF
21 | 3 | XJP1,XJP2,XJP3 | Shunt, 2mm Ctrs. | SAMTEC 2SN-BK-G
22 | 4 |  | STAND-OFF, NYLON 0.25''TALL | KEYSTONE, 8831(SNAP ON)
23 | 1 |  | FAB, PRINTED CIRCUIT BOARD | DEMO CIRCUIT 1555B
24 | 2 |  | STENCIL - TOP & BOTTOM | STENCIL DC1555A (OK to use)