## 229A
Itm | Qty. | Ref. | Part | Manufacture
1 | 1 | C2 | CAP., CHIP Y5V 10uF 16V | AVX 1210YG106ZAT1A 1210
2 | 1 | C1 | CAP., CHIP X7R 0.1uF 16V | AVX 0805YC104MAT1A 0805
3 | 8 | R1-R8 | RES., CHIP 1K 1/10W 5% | TAD CR10-102JM 0805
4 | 1 | R9 | RES., CHIP 0ohm 1/10W 5% | TAD CJ10-0R0JM 0805
3 | 2 | E1,E2 | TERMINAL, TURRET .065" | MIL-MAX 2308-02
4 | 1 | J1 | HEADER, 8X2 .100" CENTER | COMM CON 3201S-16-G1
5 | 1 | J2 | HEADER, 5X1 .100" CENTER | COMM CON 3801S-05-G1
4 | 3 | JP1-JP3 | HEADER, 2X1 .100" CENTER | COMM CON 3801S-02-G1
5 | 5 | JP1-JP3,J1,J2 | SHUNT, .100" CENTER | COMM CON. CCIJ230-G
6 | 1 | U1 | IC., LTC1598CG | LINEAR LTC1598CG SSOP24