## DC2708A
Item | Qty | Reference | Part Description | Manufacturer / Part # | Kit Qty | Pkg Qty | Balance | Parts/Purch.
|  |  |  | NUMBER OF BOARDS = | 225
1 | 1 | C1 | CAP., 22uF, ALUM, 160V, 20%, TH C-10X12.5 | SUN ELECT., 160ME22HPC | 225 |  | -225
2 | 3 | C2,C3,C4 | CAP., 1uF, X7T, 250V, 1812 | TDK, C4532X7T2E105K250KA | 675 |  | -675
3 | 0 | C5 | CAP., OPTIONAL, 1812 | OPTIONAL | 0 |  | 0
4 | 0 | C6 | CAP., OPTIONAL, 0603 | OPTIONAL | 0 |  | 0
5 | 1 | C7 | CAP., 0.1uF, X7R, 25V, 10%, 0805 | AVX, 08053C104KAT2A | 225 |  | -225
6 | 1 | C8 | CAP., 1uF, X7R, 25V,10%, 0805 | AVX, 08053C105KAT2A | 225 |  | -225
7 | 0 | C9 | CAP., OPTIONAL, 1206 | OPTIONAL | 0 |  | 0
8 | 1 | D1 | DIODE, ES1PD, 200V, 1A, DO-220AA | VISHAY, ES1PD-M3/84A | 225 |  | -225
9 | 0 | D2 | DIODE OPTION, POWERDI5 | OPTIONAL | 0 |  | 0
10 | 0 | D3,D4 | DIODE, OPTIONAL, SOT23 | OPTIONAL | 0 |  | 0
11 | 7 | E1-E7 | TESTPOINT, TURRET 0.094" | MILL MAX 2501-2-00-80-00-00-07-0 | 1575 |  | -1575
12 | 1 | Q1 | MOSFET, N-CH, 150V, POWERPAK-SO-8 | FAIRCHILD, FDMS86250 | 225 |  | -225
13 | 0 | Q2 | MOSFET, OPTIONAL, D2-PAK | OPTIONAL | 0 |  | 0
14 | 0 | Q3 | MOSFET, OPTIONAL, POWERPAK-SO-8 | OPTIONAL | 0 |  | 0
15 | 1 | R1 | RES., SENSE, 0 OHMS, 1/2W, 1%, 1225 | TEPRO, RN5326 | 225 |  | -225
16 | 0 | R2,R9 | RES., OPTIONAL, 0805 | OPTIONAL | 0 |  | 0
17 | 1 | R3 | RES., 10 OHM, 1/10W, 0603 | VISHAY CRCW060310R0FKEA | 225 |  | -225
18 | 1 | R4 | RES., 0 OHM, 1/10W, 0805 | VISHAY CRCW08050000Z0EA | 225 |  | -225
19 | 3 | R5,R6,R7 | RES., 0 OHM, 1/10W, 0603 | VISHAY CRCW06030000Z0EA | 675 |  | -675
20 | 0 | R8,R10,R11,R12 | RES., OPTIONAL, 0603 | OPTIONAL | 0 |  | 0
21 | 1 | U1 | IC, LTC7001EMSE, MSE-10 | LINEAR TECH., LTC7001EMSE#PBF
22 | 1 | XJP1 | SHUNT, 2MM | WURTH ELEKTRONIK, 60800213421
23 | 4 | MTGS. @ 4 CORNERS | STAND-OFF, NYLON 0.559" tall | WURTH ELEKTRONIK, 702935500
24 | 1 |  | PCB, DC2708A | DEMO CIRCUIT 2708A
25 | 2 |  | STENCIL (TOP & BOTTOM) | STENCIL DC2708A