## Sheet1
Item | Qty | Reference | Part Description | Manufacture / Part #
1 | 2 | C1,C3 | Cap., X5R 4.7uF 6.3V 20% | Taiyo Yuden JMK212BJ475MG-T
2 | 1 | C2 | Cap., X5R 1uF 10V 20% | Taiyo Yuden LMK107BJ105MA
3 | 1 | D1 | LED, GRN | Panasonic LN1351-C-TR
4 | 2 | JP1,JP2 | Headers, 3 Pins 2mm Ctrs. | CommConn Con Inc. 2802S-03G2
5 | 2 | XJP1, XJP2 | Shunt, 2 Pins 2mm Ctrs. | CommConn Con Inc. CCIJ2MM-138G
6 | 1 | Q1 | XSTR., 12V PNP | ZETEX ZXT1M322
7 | 1 | R1 | Res., Chip 2.05K 1/16W 1% | AAC CR05-2051FM
8 | 2 | R2,R5 | Res., Chip 1 OHM 1/16W 5% | AAC CR05-1R0JM
9 | 1 | R3 | Res., Chip 330 1/16W 5% | AAC CR05-331JM
10 | 1 | R4 | Res., Chip 1.30K 1/16W 1% | AAC CR05-1301FM
11 | 5 | TP1-TP5 | Turret, Testpoint | Mill Max 2501-2
12 | 1 | U1 | I.C., Batt. Charger Controller | Linear Tech. Corp. LTC4056ETS8-4.2
13 | 4 |  | SCREW, #4-40, 1/4" | ANY
14 | 4 |  | STANDOFF, #4-40 1/4" | MICRO PLASTICS 14HTSP101
15 | 1 |  | PRINTED CIRCUIT BOARD | DEMO CIRCUIT 606A
16 | 1 |  | STENCIL | STENCIL # 606A