## DC1541A-B
Item | Qty | Reference | Part Description | Manufacturer / Part # | Kit Qty | Pkg Qty | Balance | Parts/Purch.
REQUIRED CIRCUIT COMPONENTS:
1 | 1 | C10 | CAP., NPO, 330pF, 25V, 10%, 0402 | AVX, 04023A331KAT2A
2 | 3 | C4,C6,C9 | CAP., X7R, 1nF, 50V, 20%, 0402 | AVX, 04025C102MAT2A
3 | 2 | C3,C5 | CAP., X7R, 0.22uF,16V, 10%, 0603 | AVX, 0603YD224KAT
4 | 2 | C12,C13 | Cap., X5R, 2.2uF 16V 1206 | Taiyo Yuden, EMK316BJ225KD-T
5 | 1 | C7 | CAP., X5R, 47uF 16V 1210 | Taiyo Yuden, EMK325BJ476MM-T
6 | 1 | C2 | Cap., X5R, 4.7uF 50V 1210 | Taiyo Yuden, UMK325BJ475MM-T
7 | 1 | D2 | Diode, Schottky 3A 40V SMA | DIODES INC, B340A-13-F
8 | 1 | L1 | Inductor, 4.7uH | VISHAY, IHLP2525CZER4R7M01
9 | 2 | Q1,Q2 | Transistor, NPN 50V MLP322 | DIODES / ZETEX, ZXTCM322TA
10 | 2 | R4,R9 | Res., CHIP, 0.1 1/2W 1% 1206 | Susumu, RL1632R-R100-F
11 | 1 | R11 | Res., CHIP, 0 1/16W 5% 0402 | Vishay, CRCW04020000Z0ED
12 | 1 | R3 | Res., CHIP, 34.0K 1/16W 1% 0402 | Vishay, CRCW040234K0FKED
13 | 3 | R5,R10,R15 | Res., CHIP, 10K 1/16W 1% 0402 | Vishay, CRCW040210K0FKED
14 | 1 | R7 | Res., CHIP, 41.2K 1/16W 1% 0402 | Vishay, CRCW040241K2FKED
15 | 1 | R8 | Res., CHIP, 23.2K 1/16W 1% 0402 | Vishay, CRCW040223K2FKED
16 | 1 | R13 | Res., CHIP, 14.0K 1/16W 1% 0402 | Vishay, CRCW040214K0FKED
17 | 1 | R14 | Res., CHIP, 100K 1/16W 5% 0402 | Vishay, CRCW0402100KJNED
18 | 1 | R16 | Res., CHIP, 51.1K 1/16W 1% 0402 | Vishay, CRCW040251K1FKED
19 | 1 | U1 | IC., Monolithic Step-Down Regulator | LINEAR TECH., LT3694EFE-1#PBF
ADDITIONAL DEMO BOARD CIRCUIT COMPONENTS:
1 | 0 | C14 (Opt.) | CAP., X7R, 0.01uF, 25V, 5%, 0603
2 | 0 | C15 (Opt.) | Cap., X5R, 4.7uF 50V 1210 | Taiyo Yuden, UMK325BJ475MM-T
3 | 1 | C1 | Cap., Alum Elec. 10uF 100V | Sanyo, 100CE10BS
4 | 0 | C16 (Opt.) | Cap., Alum Elec. 10uF 100V | Sanyo, 100CE10BS
5 | 0 | C17 (Opt.) | CAP., 1206
6 | 0 | C8,C11 (Opt.) | CAP., 0402
7 | 0 | D1 (Opt.) | SMT Schottky, SOD-323
8 | 0 | L2 (Opt.) | Inductor, 22uH | VISHAY, IHLP4040DZER220M11
9 | 0 | FB1 (Opt.) | Ferrite Bead, FN series M type | Taiyo Yuden, FBMJ3216HS800
10 | 1 | R1 | Res., CHIP, 100K 1/16W 5% 0603 | Vishay, CRCW0603100KJNEA
11 | 1 | R6 | Res., CHIP, 0 1/16W 5% 0402 | Vishay, CRCW04020000Z0ED
12 | 0 | R2 (Opt.) | Res., 0402
13 | 0 | R12 (Opt.) | Res., CHIP, 10K 1/16W 5% 0402 | Vishay, CRCW040210K0JNED
HARDWARE-FOR DEMO BOARD ONLY:
1 | 8 | E1,E2,E6,E8,E9,E10,E11,E13 | Testpoint, Turret, .094" | Mill-Max, 2501-2-00-80-00-00-07-0
2 | 6 | E3,E4,E5,E7,E12,E14 | Testpoint, Turret, .064" | Mill-Max, 2308-2-00-80-00-00-07-0