## DC2750A
REQUIRED CIRCUIT COMPONENTS:
Item | Qty | Reference | Part Description | Manufacturer / Part #
1 | 3 | C2,C3,C4 | CAP., 4.7uF, X7S, 100V, 20%, 1210 | MURATA, GRM32DC72A475ME01
2 | 1 | C7 | CAP., 0.22uF, X7R, 25V, 10%, 0805 | AVX, 08053C224KAT2A
3 | 1 | C8 | CAP., 1uF, X7R, 25V,10%, 0805 | AVX, 08053C105KAT2A
4 | 1 | D1 | DIODE, SCHOTTKY, 100V, 3A, SOD128 | Nexperia USA Inc., PMEG10030ETPX
5 | 1 | Q1 | MOSFET, N-CH, 60V, POWERPAK-SO-8 | Fairchild/ON Semi., FDMS86500L
6 | 1 | R3 | RES., 0 OHM, 1/10W, 0603 | VISHAY CRCW06030000Z0EA
7 | 1 | R4 | RES., 0 OHM, 1/10W, 0805 | VISHAY CRCW08050000Z0EA
8 | 1 | R12 | RES., 75K, 1/10W, 0603 | VISHAY,CRCW060375K0FKEA
9 | 1 | U1 | IC, LTC7004EMSE, MSE-10 | LINEAR TECH., LTC7004EMSE#PBF
ADDITIONAL DEMO BOARD CIRCUIT COMPONENTS:
1 | 1 | C1 | CAP., 100uF, ELECT., 63V, 20%, TH C-10X12.5 | WURTH ELECTRONIC, 860040775006
2 | 0 | C5 | CAP., OPTIONAL, 1210 | OPTIONAL
3 | 0 | C6 | CAP., OPTIONAL, 0603 | OPTIONAL
4 | 0 | C9 | CAP., OPTIONAL, 1206 | OPTIONAL
5 | 0 | D2 | DIODE OPTION,,PDS4150, POWERDI5 | OPTIONAL
6 | 0 | D3 | DIODE, OPTION, CMPD3003, SOT23
7 | 0 | D4 | DIODE, OPTIONAL, SOT23 | OPTIONAL
8 | 0 | Q2 | MOSFET, OPTIONAL, D2-PAK | OPTIONAL
9 | 0 | Q3 | MOSFET, OPTIONAL, POWERPAK-SO-8 | OPTIONAL
10 | 1 | RS1 | RES., SENSE, 0 OHMS, 1/2W, 1%, 1225 | TEPRO, RN5326
11 | 0 | R2,R9 | RES., OPTIONAL, 0805 | OPTIONAL
12 | 3 | R5,R6,R7 | RES., 0 OHM, 1/10W, 0603 | VISHAY CRCW06030000Z0EA
13 | 0 | R8,R10,R11 | RES., OPTIONAL, 0603 | OPTIONAL
HARDWARE
1 | 7 | E1-E7 | TESTPOINT, TURRET 0.094" | MILL MAX 2501-2-00-80-00-00-07-0
2 | 4 | J1,J2,J3,J4 | CONN, BANANA JACK | KEYSTONE, 575-4
3 | 4 | MTGS. @ 4 CORNERS | STAND-OFF, NYLON 0.625" tall | WURTH ELEKTRONIK, 702936000