## DC1883A-1
Item | Qty | Reference | Part Description | Manufacturer / Part # | Kit Qty
|  |  |  | NUMBER OF BOARDS = | 325
1 | 1 | C1 | CAP CER 10UF 25V X5R 1210 | TDK, C3225X5R1E106M | 325
2 | 3 | C2, C4,C6 | CAP CER 1.0UF 25V X5R 0603 | TDK, C1608X5R1E105M | 975
3 | 1 | C3 | CAP CER 22UF 10V X5R 20% 1206 | TDK, C3216X5R1A226M | 325
4 | 0 | C5(OPT) | CAP OPT 0603 | OPT | 325
5 | 1 | C7 | CAP CER 12PF 50V C0G 5% 0603 | TDK, C1608C0G1H120J | 325
6 | 1 | C8 | CAP CER .10UF 50V X7R 0603 | TDK, C1608X7R1H104M | 325
7 | 0 | C9 (OPT) | Cap., OPT, POSCAP 68UF 20V 10% 7343 | OPT | 0
8 | 5 | E1,E2,E3,E4,E5 | TESTPOINT, TURRET 0.094" | MILLMAX 2501-2-00-80-00-00-07-0 | 1625
9 | 2 | JP1,JP2 | JMP, 0.079 SINGLE ROW HEADER, 3 PIN | SAMTEC, TMM-103-02-L-S | 650
10 | 2 | XJP1,XJP2 | SHUNT, .079" CENTER | SAMTEC, 2SN-BK-G | 650
11 | 1 | L1 | INDUCTOR, 15uH | COILCRAFT, LPS4018- | 325
12 | 1 | R1 | RES 2.0M OHM 1/16W 1% 0402 SMD | VISHAY, CRCW04022M00FKED | 325
13 | 1 | R2 | RES 2.21K OHM 1/16W 1% 0402 SMD | PANASONIC, ERJ-2RKF2211X | 325
14 | 4 | R3,R4,R5,R6 | RES 1.0M OHM 1/16W 1% 0402 SMD | PANASONIC, ERJ2RKF1004X | 1300
15 | 0 | R7 | RES OPT 0402 |  | 0
16 | 1 | U1 | LTC3103EDD | LINEAR TECH.CORP. LTC3103EDD | 325
17 | 4 | (STAND-OFFS) | STAND-OFF, NYLON 0.375" tall | KEYSTONE, 8832(SNAP ON) | 1300
18 | 1 |  | FAB, PRINTED CIRCUIT BOARD | DEMO CIRCUIT 1883A | 325
19 | 1 |  | STENCIL TOP | STENCIL DC1883A | 1