## DC1366B-2-R2
Item | Qty | Reference | Part Description | Manufacturer / Part # | Kit Qty
|  |  |  | NUMBER OF BOARDS = | 225
1 | 1 | C2 | CAP, ALUM. 10uF 20% 100V | SUN ELECTRONIC INDUSTRIES CORP., 100CE10BS | 225
2 | 2 | C4,C65 | CAP, 0.1uF 10% 25V X7R 0603 | AVX, 06033C104KAT2A | 450
3 | 1 | C16 | CAP, 10uF 20% 16V TANT 3528 | AVX, TAJB106M016RNJ | 225
4 | 8 | C17,C19,C28,C34,C40,C42,C49,C53 | CAP, 1000pF 20% 2KV X7R 1808 | AVX, 1808GC102MAT1A | 1800
5 | 8 | C20,C27,C31,C38,C45,C52,C56,C60 | CAP, 0.01uF 10% 200V X7R 0805 | AVX, 08052C103KAT2A | 1800
6 | 4 | C22,C36,C47,C58 | CAP, 0.22uF 20% 100V X7R 1206 | AVX, 12061C224MAT2A | 900
7 | 1 | C64 | CAP, 1uF 10% 100V X7R 1206 | AVX, 12061C105KAT2A | 225
8 | 0 | C66 | CAP, 4.7uF 10% 100V X7R 1206 | OPT | 0
9 | 1 | D1 | DIODE, TVS, 400W, 58V , SMA-DIODE | LITTELFUSE, SMAJ58A | 225
10 | 2 | D2,D23 | DIODE, TVS, 400W, 5.0V, SMA-DIODE | LITTELFUSE, SMAJ5.0A | 450
11 | 2 | D5,D7 | LED, ORN, LED-ROHM-SML-01 | ROHM, SML-012D8TT86 | 450
12 | 1 | D6 | LED, RED, LED-ROHM-SML-01 | ROHM, SML-012V8TT86 | 225
13 | 8 | D8-D11,D24-D27 | DIODE, RECTIFIER, 100V, 1A, SMA-DIODE | VISHAY, S1B-E3/61T | 1800
14 | 4 | D12,D13,D14,D15 | LED, GRN, LED-ROHM-SML-01 | ROHM, SML-012P8TT86 | 900
15 | 1 | D18 | DIODE,TVS,1500W,58V,SMC-DIODE | DIODES INC., SMCJ58A-13-F | 225
16 | 1 | D19 | DIODE, ZENER 39V 350MW, SOT23 | DIODES INC., MMBZ5259B-7-F | 225
17 | 0 | D28 (OPT) | DIODE,TVS, 600W,64V,SMB-DIODE | DIODES INC., SMBJ64A-13-F | 0
18 | 3 | JP2,JP4,JP5 | HEADER, 2MM SINGLE STR 3POS | SULLINS, NRPN031PAEN-RC | 675
19 | 2 | J1,J2 | CONN, JACK, BANANA | KEYSTONE, 575-4 | 450
20 | 1 | J4,J5 | CONNECTOR, RJ45, 4 PORTS | STEWART, CONN., SS-718804S-A-NF | 225
21 | 1 | J6 | CONN., 14 Pin, 2mm | MOLEX, 87831-1420 | 225
22 | 0 | J7 | HEADER, 16 PIN 2MM SMT | SAMTEC, TMM-108-02-L-D OPT | 0
23 | 8 | L1-L8 | BEAD FERRITE, POWER 600 OHM 2A SMD | LAIRD TECH., MI1206K601R-10 | 1800
24 | 4 | Q1,Q2,Q3,Q4 | MOSFET, N-CH, 100V, LFPAK33 | NXP SEMI., PSMN075-100MSE | 900
25 | 4 | Q9,Q10,Q11,Q12 | MOSFET, P-CH, 30V (D-S), SOT23 | VISHAY, Si2343CDS-T1-GE3 | 900
26 | 3 | REP1,REP2,REP3 | RES, 0603 5.1K OHMS 5% 1/10W | VISHAY, CRCW06035K10JNEA | 675
27 | 6 | RPW1,RL1,R8,R18,R21,R24 | RES, 0603 300 OHMS 5% 1/10W | VISHAY, CRCW0603300RJNEA | 1350
28 | 1 | RPW2 | RES, 1206 3.9K OHMS 5% 1/10W | VISHAY, CRCW12063K90JNEA | 225
29 | 16 | RS1D,RS1C,RS1B,RS1A,RS2D, | RES, 0603 1 OHMS 1% 1/10W | VISHAY, CRCW06031R00FKEA | 3600
RS2C,RS2B,RS2A,RS3D,RS3C,
RS3B,RS3A,RS4D,RS4C,RS4B,RS4A
30 | 0 | RX1-RX6,R9 | RES, 0603 | OPT | 0
31 | 4 | R6,R16,R19,R22 | RES, 0603 1.1M OHMS 1% 1/10W | VISHAY, CRCW06031M10FKEA | 900
32 | 4 | R7,R17,R20,R23 | RES, 0603 18M OHMS 5% 1/10W | KOA, RK73B1JTTD186J | 900
33 | 2 | R10,R11 | RES, 0603 0 OHM | VISHAY, CRCW06030000Z0EA | 450
34 | 16 | R1P1,R1N1,R1P2,R1N2,R2P1, | RES, 0603 75 OHMS 5% 1/10W | VISHAY, CRCW060375R0JNEA | 3600
R2N1,R2P2,R2N2,R3P1,R3N1,
R3P2,R3N2,R4P1,R4N1,R4P2,R4N2
35 | 2 | R35,R36 | RES, 0805 10 OHMS 5% 1/10W | VISHAY, CRCW080510R0JNEA | 450
36 | 1 | SW1 | SWITCH, DIP EXT ACTUATOR 4-POSITION | TYCO / ALCOSWITCH, ADE0404 | 225
37 | 6 | SW2,SW3,SW4,SW5,SW6,SW7 | SWITCH, MOMENTARY | PANASONIC, EVQ-PE105K | 1350
38 | 17 | TP1-TP10,TP15-TP20,TP31 | TESTPOINT, TURRET, .064" | MILL-MAX, 2308-2-00-80-00-00-07-0 | 3825
39 | 4 | T1,T2,T3,T4 | XFMR, POE PLUS ETHERNET MAGNETICS | COILCRAFT, ETH1-230LD | 900
40 | 1 | U1 | IC, LTC4266CUHF, QUAD PSE CONTROLLER | LINEAR TECH., LTC4266CUHF | 225
41 | 1 | U3 | IC, 24LC025, EEPROM | MICROCHIP, 24LC025-I/ST | 225
42 | 3 | JP2,JP4,JP5 pins 1&2 | SHUNT, 2MM | SAMTEC, 2SN-BK-G | 675
43 | 4 | MH1-MH4 | STAND-OFF,NYLON (SNAP ON), 0.625" TALL | KEYSTONE, 8834 | 900
44 | 1 | FOR INVENTORY ONLY | CABLE ASSY., 8" STRIP | MMT PRECISION CORP., CA-2440 | 225
45 | 2 |  | STENCILS FOR TOP AND BOTTOM SIDES | STENCIL 1366B-2 | 2