## 2113A-2
Item | Qty | Reference | Part Description | Manufacturer / Part #
REQUIRED CIRCUIT COMPONENTS:
1 | 2 | CIN1,CIN2 | CAP, 1210 10uF 10% 63V X7R | MURATA GRM32ER71J106KA12L
2 | 1 | CIN3 | CAP, 10uF 20% 63V ELEC | SUN ELECT. 63CE10KX
3 | 2 | CIN4,C7 | CAP, 0805 1uF 10% 100V X7S | TDK C2012X7S2A105K
4 | 2 | COUT1,COUT2 | CAP, 1210 22uF 10% 25V X7R | MURATA GRM32ER71E226KE15L
5 | 1 | COUT3 | CAP, 3528 150uF 20% 6.3V POSCAP | PANASONIC 6TPE150MAZB
6 | 1 | CTH | CAP, 0603 4700pF 10% 25V X7R | AVX 06033C472KAT2A
7 | 1 | CTHP | CAP, 0603 10pF 5% 25V C0G | AVX 06033A100JAT2A
8 | 1 | CVCC | CAP, 0805 2.2uF 10% 16V X7R | AVX 0805YC225KAT2A
9 | 1 | C1 | CAP, 0603 0.01uF 10% 50V X7R | AVX 06035C103KAT4A
10 | 1 | C5 | CAP, 0603 1uF 10% 16V X5R | AVX 0603YD105KAT2A
11 | 1 | C6 | CAP, 0603 0.1uF 10% 50V X7R | AVX 06035C104KAT2A
12 | 1 | L1 | IND, 5.6uH | COILCRAFT XAL5050-562MEB
13 | 1 | RIMON | RES, 0603 10.0K OHMS 1% 1/10W | VISHAY CRCW060310K0FKEA
14 | 1 | RTH | RES, 0603 1.0k OHMS 1% 1/10W | VISHAY CRCW06031K00FKEA
15 | 1 | R2 | RES, 0603 10M OHMS 1% 1/10W | VISHAY CRCW060310M0FKEA
16 | 1 | R3 | RES, 0603 100k OHMS 1% 1/10W | VISHAY CRCW0603100KFKEA
17 | 1 | R5 | RES, 0603 10k OHMS 5% 1/10W | VISHAY CRCW060310K0JNEA
18 | 1 | R10 | RES, 0603 340k OHMS 1% 1/10W | VISHAY CRCW0603340KFKEA
19 | 1 | R13 | RES, 0603 100k OHMS 5% 1/10W | VISHAY CRCW0603100KJNEA
20 | 1 | R14 | RES, 0603 0 OHM JUMPER | VISHAY CRCW06030000Z0EA
| 1 | R17 | RES, 0603 100 OHMS 1% 1/10W | VISHAY CRCW0603100RFKEA
21 | 1 | R18 | RES, 0805 1M OHMS 1% 1/8W | VISHAY CRCW08051M00FKEA
22 | 1 | R25 | RES, 0603 1M OHMS 1% 1/10W | VISHAY CRCW06031M00FKEA
| 1 | R27 | RES, 0603 10 OHMS 1% 0.1W | VISHAY CRCW060310R0FKEA
23 | 1 | R26 | RES, 0603 137k OHMS 1% 0.063W | VISHAY CRCW0603137KFKEA
24 | 1 | R28 | RES, 0603 196k OHMS 1% 1/10W | VISHAY CRCW0603196KFKEA
25 | 1 | U1 | IC, SYNCHRONOUS BUCK REGULATOR | LINEAR TECH. LTC3649EUFD#PBF
ADDITIONAL DEMO BOARD CIRCUIT COMPONENTS:
|  | R1,R19,R21,R29,R30,R31 | RES, 0603 OPTION | OPTION
|  | R22 | RES, 0805 OPTION | VISHAY CRCW08051M00FKEA
|  | C3,C4 | CAP, 0603 OPTION | OPTION
|  | CIN5 | CAP, OPTION | OPTION
HARDWARE
| 11 | E1,E2,E3,E4,E5,E6,E7,E8, | TURRET | MILL MAX 2501-2-00-80-00-00-07-0
E9,E10,E12
| 3 | JP1,JP2,JP3 | HEADER, 3PIN, DBL ROW 2mm | SULLINS, NRPN032PAEN
| 4 | MH1,MH2,MH3,MH4 | STANDOFF, SNAP ON | KEYSTONE 8833
| 3 | XJP1,XJP2,XJP3 | SHUNT | SAMTEC 2SN-BK-G