## Sheet1
Item | Qty | Reference | Part Description | Manufacture / Part #
NUMBER OF BOARDS =
1 | 1 | C3 | CAP., CHIP X7R .022uF 25V | AVX 06033C223KAT 0603
2 | 1 | C2 | CAP., CHIP X7R .047uF 25V | AVX 06033C473KAT 0603
3 | 1 | C5 | CAP., CHIP X7R 0.1uF 16V | TAIYO YUDEN EMK107BJ104MA 0603
4 | 1 | C4 | CAP., CHIP X5R 1uF 10V | TAIYO YUDEN LMK212BJ105MG 0805
5 | 1 | C1 | CAP., CHIP X5R 1uF 16V | TAIYO YUDEN EMK212BJ105MG 0805
6 | 5 | E1-E5 | TURRET, TESTPOINT | MILL-MAX 2501-2
7 | 1 | D1 | LED, SMT GREEN 2.1V 45mW | PANASONIC LN1351C-(TR)
8 | 1 | D2 | LED, SMT RED 2.1V 45mW | PANASONIC LN1251C-(TR)
9 | 1 | D3 | LED, SMT EMBER 2.1V 45mW | PANASONIC LN1451C-(TR)
10 | 1 | JP1 | HEADER, .079" SINGLE ROW | COMM CON 2802S-03-G2
11 | 1 | JP2 | HEADER, .079" SINGLE ROW | COMM CON 2802S-02-G1
12 | 2 | JP1,JP2 | SHUNT, .079" CENTER | COMM CON CCIJ2MM-138G
13 | 1 | R3 | RES., CHIP 0.05 ohm 2% | IRC LR1206-01-R050-G 1206
14 | 1 | R1 | RES., CHIP 4.7 ohm 5% | AAC CR05-4R7JM 0402
15 | 3 | R4,R5,R6 | RES., CHIP 510 ohm 5% | AAC CR05-511JM 0402
16 | 1 | R7 | RES., CHIP 4.53K ohm 1% | AAC CR05-4531FM 0402
17 | 1 | R2 | RES., CHIP 10K ohm 5% | AAC CR05-103JM 0402
18 | 1 | R8 | RES., CHIP 10K ohm 1% | AAC CR18-1002FM 1206
19 | 1 | U1 | IC., LTC1730EGN-4 | LINEAR TECHNOLOGY LTC1730EGN-4
20 | 1 |  | PRINTED CIRCUIT BOARD | DEMO BOARD DC384A