## DC1923ACF-2
Item | Qty | Reference | Part Description | Manufacturer / Part # | Kit Qty | Pkg Qty | Balance | Parts/Purch.
REQUIRED CIRCUIT COMPONENTS:
1 | 1 | C1 | CAP CER 22UF 25V X5R 20%1210 | TDK, C3225X5R1E226M
2 | 2 | C2, C4 | CAP CER 1.0UF 25V X5R 0603 | TDK, C1608X5R1E105M
3 | 1 | C3 | CAP CER 10UF 25V X5R 1210 | TDK, C3225X5R1E106M
4 | 2 | C5,C6 | CAP CER 22000PF 50V X7R 10% 0603 | TDK, C1608X7R1H223K
5 | 1 | C9 | CAP CER 2.2UF 10V X7R 20% 0603 | TDK, C1608X7R1A225M
6 | 1 | C10 | CAP CER 10PF 50V NP0 ±0.25pF 0603 | TDK, C1608C0G1H100C
7 | 1 | L1 | INDUCTOR, 10uH | COILCRAFT, EPL3015-103
8 | 1 | Q1 | N-CHANNEL MOSFET, 20V, SOT23 | DIODES/ZETEX, ZXMN2F30FHTA
9 | 3 | R1, R2, R4 | RES,CHIP, 2.0MEG,1/16W,1%,0402 | VISHAY, CRCW04022M00FKED
10 | 1 | U1 | 15V, 200mA SYNCHRONOUS BUCK - BOOST DC / DC CONVERTER WITH 1.3uA QUIESCENT CURRENT | LINEAR TECHNOLOGY, LTC3129EUD-1
ADDITIONAL DEMO BOARD CIRCUIT COMPONENTS:
1 | 0 | C7 (OPT) | CAP CER 0603 | OPT
2 | 0 | C8 (OPT) | CAP TANT 68UF 20V 10% SMD 7343 | OPT
3 | 0 | R3, R5, R6 (OPT) | RES 1/10W 1% 0402 SMD | OPT
HARDWARE-FOR DEMO BOARD ONLY:
1 | 5 | E1,E2,E3,E4,E5 | TESTPOINT, TURRET 0.094" | MILLMAX 2501-2-00-80-00-00-07-0
2 | 1 | J1 | HEADER, 2X6, 12-PIN, SMT HORIZONTAL SOCKET w/KEY, 0.100" | SAMTEC, SMH-106-02-L-D-05
3 | 7 | JP1-JP7 | JMP, 0.079 SINGLE ROW HEADER, 3 PIN | SAMTEC, TMM-103-02-L-S
4 | 7 | XJP1- XPJP7 | SHUNT, .079" CENTER | SAMTEC, 2SN-BK-G
5 | 4 | (STAND-OFFS) | STAND-OFF, NYLON 0.625" tall | KEYSTONE, 8834(SNAP ON)