## DC1923A-2
Item | Qty | Part Description | Manufacturer / Part # | Kit Qty | Pkg Qty | Bal. | Parts/Purch.
|  |  | NUMBER OF BOARDS = | 100
1 | 1 | C1 | CAP CER 22UF 25V X5R 20%1210 | TDK, C3225X5R1E226M | 100 |  | -100
2 | 2 | C2, C4 | CAP CER 1.0UF 25V X5R 0603 | TDK, C1608X5R1E105M | 200
3 | 1 | C3 | CAP CER 10UF 25V X5R 1210 | TDK, C3225X5R1E106M | 100
4 | 2 | C5,C6 | CAP CER 22000PF 50V X7R 10% 0603 | TDK, C1608X7R1H223K | 200 |  | -200
5 | 0 | C7 (OPT) | CAP CER 0603 | OPT | 0
6 | 0 | C8 (OPT) | CAP TANT 68UF 20V 10% SMD 7343 | OPT | 0
7 | 1 | C9 | CAP CER 2.2UF 10V X7R 20% 0603 | TDK, C1608X7R1A225M | 100
8 | 1 | C10 | CAP CER 10PF 50V NP0 ±0.25pF 0603 | TDK, C1608C0G1H100C | 100
9 | 5 | E1-E5 | TURRET, 0.09 DIA | MILL-MAX, 2501-2-00-80-00-00-07-0 | 500
10 | 1 | J1 | HEADER, 2X6, 12-PIN, SMT HORIZONTAL SOCKET w/KEY, 0.100" | SAMTEC, SMH-106-02-L-D-05 | 100
11 | 7 | JP1-JP7 | HEADERS, 3 PINS, 2mm CTRs | SAMTEC, TMM-103-02-L-S | 700
12 | 7 | XJP1-XJP7 | SHUNT, 2mm CTRs | SAMTEC, 2SN-BK-G | 700
13 | 1 | L1 | INDUCTOR, 10uH | COILCRAFT, EPL3015-103 | 100
14 | 1 | Q1 | N-CHANNEL MOSFET, 20V, SOT23 | DIODES/ZETEX, ZXMN2F30FHTA | 100
15 | 3 | R1, R2, R4 | RES,CHIP, 2.0MEG,1/16W,1%,0402 | VISHAY, CRCW04022M00FKED | 300
16 | 0 | R3, R5, R6 (OPT) | RES 1/10W 1% 0402 SMD | OPT | 0
17 | 1 | U1 | 15V, 200mA SYNCHRONOUS BUCK - BOOST DC / DC CONVERTER WITH 1.3uA QUIESCENT CURRENT | LINEAR TECHNOLOGY, LTC3129EUD-1 | 100
18 | 4 | (STAND-OFFS) | STAND-OFF, NYLON 0.625" tall | KEYSTONE, 8834(SNAP ON) | 400
19 | 1 |  | FAB,PRINTED CIRCUIT BOARD | DEMO CIRCUIT 1923A-2 | 100
20 | 2 | STENCILS | STENCIL-TOP & BOTTOM | DC1923A-2 | 0