## Sheet1
Item | Qty | Reference | Part Description | Manufacture / Part # | Kit Qty
|  |  |  | NUMBER OF BOARDS = | 525
1 | 1 | CB | Cap., X7R 0.1uF 10V 20% | AVX 0603ZC104MAT2A | 525
2 | 2 | CSS,CF | Cap., Y5V 0.1uF 10V +80/-20% | AVX 0402ZG104ZAT2A | 1050
3 | 1 | CC1 | Cap., X7R 470pF 25V 10% | AVX 04023C471MAT2A | 525
4 | 1 | CC2 | Cap., NPO 100pF 50V 10% | AVX 04025A101KAT1A | 525
5 | 2 | CIN1,CIN2 | Cap., X5R 10uF 25V 20%,1812 | AVX 18123D106MAT | 1050
6 | 0 | CON | Cap., 0402 | TBD | 0
7 | 2 | COUT1,COUT2 | Cap., Spcl. Poly. 180uF 4V 20%,7343 | Panasonic EEFUE0G181R | 1050
8 | 1 | CVCC | Cap., X5R 4.7uF 6.3V 20%,0805 | Taiyo Yuden JMK212BJ475MG | 525
9 | 1 | C1 | Cap., Alum 10uF 35V 10% | Sanyo 35CV10GX | 525
10 | 1 | C2 | Cap., X7R 22uF 6.3V 20%,1210 | Taiyo Yuden JMK325BJ226MM-T | 525
11 | 1 | DB | Diode Schottky Super-Mini,SMD323 | Central Semi. Corp CMDSH-3 | 525
12 | 5 | E1-E5 | TP, Turret | Mill-Max 2501-2 | 2625
13 | 1 | L1 | IND, 1.8uH, L-TOKO-D104C | Toko 919AS-1R8N | 525
14 | 1 | M1 | Mosfet Dual-Chan., FDS6982S | Fairchild FDS6982S | 525
15 | 2 | R1,RC | Res., Chip 20K 0.06W 1% | AAC CR05-2002FM | 1050
16 | 1 | R2 | Res., Chip 10K 0.06W 1% | AAC CR05-1002FM | 525
17 | 1 | RF | Res., Chip 1 OHM 0.06W 5% | AAC CR05-1R0JM | 525
18 | 1 | RON | Res., Chip 576K 0.06W 1% | AAC CR05-5763FM | 525
19 | 1 | RPG | Res., Chip 100K 0.06W 5% | AAC CR05-104JM | 525
20 | 1 | U1 | IC, LTC1778EGN,SSOP16GN | Linear Tech. LTC1778EGN | 525