## Sheet1
Item | Qty | Reference | Part Description | Manufacture / Part # | Kit Qty
|  |  |  | NUMBER OF BOARDS = | 275
1 | 1 | C1 | CAP CER 15uF 25V,2220 | MARCON THCR60E1E156ZT | 275
2 | 1 | C2 | CAP, Y5V 0.47uF 25V,1206 | AVX 12063G474ZAT2 | 275
3 | 2 | C3,C6 | CAP, Y5V 1uF 10V 10%,0603 | AVX 0603ZG105KAT1A | 550
4 | 1 | C4 | CAP, X7R 220pF 50V 10%,0603 | AVX 06035C221KAT2A | 275
5 | 1 | C5 | CAP, X7R 0.33uF 25V 10%,1206 | AVX 12063C334KAT2A | 275
6 | 1 | C7 | CAP, TANT 10uF 35V,7343 | AVX TPSD106K035R0200 | 275
7 | 1 | C8 | CAP, TANT 22uF 25V,7343 | AVX TPSD226K025R0200 | 275
8 | 3 | D1,D3,D4 | DIODE, MBRS130LT3,SMB-DIODE | MOTOROLA MBRS130LT3 | 825
9 | 1 | D2 | DIODE, MMSD4148T1, SOD123 | MOTOROLA MMSD4148T1 | 275
10 | 9 | E1-E9 | TESTPOINT, TURRET, .090" | MILL-MAX 2501-2 | 2475
11 | 2 | JP1,JP2 | JMP,2 PINS, .100"CC | COMM CON 3801S-02G2 | 550
12 | 1 | JP3 | JMP,3 PINS, .100"CC | COMM CON 3801S-03G2 | 275
13 | 3 |  | SHUNT, 2PINS, 100CC FOR JP1-JP3 | COMM CON CCIJ230-G | 825
14 | 1 | L1 | IND, 22UH, L-CDRH125 | SUMIDA CDRH125 | 275
15 | 1 | R1 | RES, 5.1K 1/10W 5%,0603 | TAD CR16-512JM | 275
17 | 1 | R2 | RES, 3K 1/10W 5%,0603 | TAD CR16-302JM | 275
18 | 1 | R3 | RES, 510 1/10W 5%,0603 | TAD CR16-511JM | 275
19 | 2 | R4,R7 | RES, 0.05 1/2W 1%,2010 | IRC LR2010-01-R050F | 550
20 | 2 | R5,R6 | RES, 200 1/10W 1%,0603 | TAD CR16-2000FM | 550
21 | 1 | R8 | RES, 164K 1/10W 0.1%,1206 | IRC W1206R-03-1643-B | 275
22 | 1 | R9 | RES, 115K 1/10W 0.1%,1206 | IRC W1206R-03-1153-B | 275
23 | 2 | R10,R11 | RES, 280K 1/10W 0.1%,1206 | IRC W1206R-03-2803-B | 550
24 | 1 | R12 | RES, 0, 5%, 0603 | TAD CJ06-0R0JM | 275
25 | 1 | R13 | RES, 300 1/10W 5%,0603 | TAD CR16-301JM | 275
26 | 1 | R14 | RES, 4.93K 1/10W 0.1%,1206 | IRC PFC-W1206R-03-4931-B | 275
27 | 1 | R15 | RES, 270K 1/10W 5%,0603 | TAD CR16-274JM | 275
28 | 1 | U1 | IC, LT1769,SSOP28CGN | LINEAR TECH. LT1769CGN | 275
NOTES: UNLESS OTHERWISE SPECIFIED
1. BREAK BOARDS FROM PANEL WHEN ASSEMBLY IS COMPLETE.
2. OPT ARE UNSTUFFED COMPONENTS AND SHOULD BE FREE OF SOLDER AFTER ASSEMBLY.
3. INSTALL SHUNTS ON JP1-JP3 PIN 1 AND 2.