## DC1793A-2
Item | Qty | Reference | Part Description | Manufacturer / Part # | Kit Qty | Pkg Qty | Balance | Parts/Purch.
|  |  |  | NUMBER OF BOARDS = | 225
1 | 1 | C1 | CAP CER 4.7UF 50V X7R 10% 1210 | MURATA, GRM32ER71H475KA88L | 225
2 | 4 | C2,C3,C6,C10 | CAP CER10UF 50V X7S 10% 1210 | TDK, C3225X7S1H106K | 900
3 | 1 | C4 | CAP CER 1.0UF 50V X5R 10% 1206 | MURATA, GRM31CR61H105KA61L | 225
4 | 0 | C5,C7,C9 (OPT) | CAP CER 0603 50V | OPT | 0
5 | 2 | C8,C11 | CAP CER 0.01UF 25V X7R 10% 0402 | MURATA, GRM155R71E103KA01D | 450
6 | 3 | R1,R8,R10 | RES 1.0M OHM 1/16W 5% 0402 SMD | VISHAY, CRCW04021M00JNED | 675
7 | 2 | R2,R13 | RES, 1.91M OHM 1/16W 1% 0402 SMD | VISHAY, CRCW04021M91FKED | 450
8 | 2 | R3,R14 | RES 909K OHM 1/16W 1% 0402 SMD | VISHAY, CRCW0402909KFKED | 450
9 | 2 | R4,R15 | RES 316K OHM 1/16W 1% 0402 SMD | VISHAY, CRCW0402316KFKED | 450
10 | 2 | R5,R16 | RES 174K OHM 1/16W 1% 0402 SMD | VISHAY, CRCW0402174KFKED | 450
11 | 0 | R6,R17 (OPT) | RES 0402 SMD | OPT | 0
12 | 3 | R7,R9,R12 | RES 1.0K OHM 1/16W 1% 0402 SMD | VISHAY, CRCW04021K00FKED | 675
13 | 2 | R11,R18 | RES 100K OHM 1/16W 1% 0402 SMD | VISHAY, CRCW0402100KFKED | 450
14 | 1 | R19 | RES 1.0M OHM 1/16W 1% 0402 SMD | VISHAY, CRCW04021M00FKED | 225
15 | 1 | R20 | RES 200K OHM 1/16W 1% 0402 SMD | VISHAY, CRCW0402200KFKED | 225
16 | 3 | JP1-JP3 | HEADER, 3 PIN 1 ROW .079CC | SAMTEC, TMM-103-02-L-S | 675 |  | -675 | MB. PO
17 | 1 | JP4 | HEADER, 4 PIN 1 ROW .079CC | SAMTEC, TMM-104-02-L-S | 225
18 | 2 | JP5,JP6 | HEADER, 2X5 PINS, 2MM | SAMTEC, TMM-105-02-L-D | 450
19 | 6 | JP1-JP6 | SHUNT, 2mm | SAMTEC, 2SN-BK-G | 1350 |  | -1350
20 | 8 | E1,E2,E7-E12 | TP, TURRET, 0.094", PBF | MILL-MAX, 2501-2-00-80-00-00-07-0 | 1800
21 | 4 | E3-E6 | TURRET, 0.061 DIA | MILL-MAX, 2308-2-00-80-00-00-07-0 | 900 |  | -900 | pbf
22 | 1 | U1 | LOW NOISE DUAL SUPPLY INVERTING CHARGE PUMP | LINEAR TECH., LTC3260EMSE#PBF | 225
23 | 4 | MH1-MH4 | STAND-OFF, NYLON 0.375" TALL | KEYSTONE, 8832 (SNAP ON) | 900
24 | 1 |  | FAB,PRINTED CIRCUIT BOARD | DEMO CIRCUIT 1793A-2 | 225
25 | 2 |  | STENCILS - TOP & BOTTOM | STENCIL, DC1793A-2 | 2
[7 empty] | TOTAL | 0