## Sheet1
Item | Qty | Reference | Part Description | Manufacturer / Part # | Kit Qty | Pkg Qty | Bal. | Parts/Purch.
|  |  |  | NUMBER OF BOARDS = | 200
1 | 3 | C1,C6,C7 | CAP., X7R, 0.01uF,16V ,5%, 0402 | AVX, 0402YC103JAT | 600 |  | -600
2 | 1 | C2 | CAP., X5R, 1uF, 10V, 10%, 0603 | AVX, 0603ZD105KAT | 200 |  | -200
3 | 1 | C3 | CAP., COG, 1.8pF, 25V, 5% ,0402 | AVX, 04023A1R8JAT | 200 |  | -200
4 | 1 | C4 | CAP., COG, 33pF, 50V, 5% ,0402 | AVX, 04025A330JAT | 200 |  | -200
5 | 3 | J1,J2,J3 | CONN, BNC, SMA 50-OHM EDGE-LANCH | E.F.JOHNSON, 142-0701-851 | 600 |  | -600
6 | 2 | L1,L2 | INDUCTOR, 12nH, 5% | TOKO, LL1005-FH12NJ | 400 |  | -400
7 | 1 | T1 | TRANSFORMER,1:1 | COILCRAFT, WBC1-1TL | 200 |  | -200
8 | 1 | T2 | RF TRANSFORMER,TC8-1, 8:1 | MINI-CIRCUITS, TC8-1 | 200 |  | -200
9 | 1 | R1 | RES., CHIP, 100, 1/16W, 5% ,0402 | VISHAY, CRCW0402101J | 200 |  | -200
10 | 3 | TP1,TP2,TP3 | TESTPOINT, TURRET, .095" | MILL MAX, 2501-2 | 600 |  | -600
11 | 1 | U1 | I.C. LT5512EUF,16PIN QFN | LINEAR TECH, LT5512EUF | 200 |  | -200