## 825A-2
Item | Qty | Ref -Des | Desc | Manufacturer's Part Number
1 | 1 | C1 | CAP, 1210 2.2uF 20% 50V X5R | TDK C3225X5R1H225M
2 | 1 | C2 | CAP, 1210 47uF 20% 6.3V X5R | TDK C3225X5R0J476M
3 | 1 | C3 | CAP, 0603 150pF 10% 25V NPO | AVX 06033A151KAT
4 | 1 | C4 | CAP, 0603 18pF 5% 50V NPO | AVX 06035A180JAT
5 | 1 | C5 | CAP, 0603 100pF 10% 25V NPO | AVX 06033A101KAT2A
6 | 1 | C6 | CAP, 22uF 50V ELEC | SANYO 50CV22BS
7 | 2 | C10,C7 | CAP, 0603 1uF 10% 6.3V X5R | AVX 06036D105KAT
8 | 1 | C8 | CAP, 0603 0.22uF 10% 16V XR7 | TDK C1608X7R1C224K
9 | 1 | C9 | CAP, 0603 0.1uF 10% 50V X&R | TDK C1608X7R1H104K
10 | 1 | D1 | DIODE, SCHOTTKY BARRIER RECTIFIER | DIODES INC. DFLS140L
11 | 1 | D2 | DIODE, SCHOTTKY | CENTRAL SEMI CMDSH-4E
12 | 0 | D3 | DO NOT STUFF | CENTRAL SEMI CMDSH-4E OPTION
13 | 5 | E1,E2,E3,E4,E5 | TURRET | MILL-MAX 2501-2
14 | 2 | JP1,JP2 | HEADER, 3PIN 2mm | COMM CON 2802S-03G1
15 | 1 | L1 | IND, 10uH | TOKO A916CY-100M
16 | 1 | R1 | RES, 0603 10K OHMS 1% 1/10W | AAC CR16-1002FM
17 | 1 | R2 | RES, 0603 31.6K OHMS 1% 1/10W | AAC CR16-3162FM
18 | 1 | R3 | RES, 0603 68.1K OHMS 1% 1/10W | AAC CR16-6812FM
19 | 1 | R4 | RES, 0603 39.2K OHMS 1% 1/10W | AAC CR16-3922FM
20 | 0 | R5 | RES, 0603 0 OHMS - DO NOT STUFF | OPTION
21 | 1 | R6 | RES, 0603 0 OHM JUMPER | AAC CJ06-000JM
22 | 2 | TP2,TP1 | TURRET | TP\MMX\2308-2
23 | 1 | U1 | IC, LT1936EMS8E | LINEAR TECH. LT1936EMS8E
24 | 2 | JP1,JP2 | SHUNT | COMM CON CCIJ2MM-138G