## 1208A-3
Item | Qty | Ref - Des | Desc | Manufacturer's Part Number
LTC4151 CIRCUIT COMPONENTS:
1 | 1 | C1 | CAP, 1206 1000PF 5% 100V X7R | AVX 12061A102JAT2A
2 | 1 | D1 | TRANSIENT VOLTAGE SUPPRESSOR 70V, SMA | DIODES INC. SMAT70A
3 | 1 | R1 | RES, 2010 0.02 OHMS 1% 1/2W | VISHAY WSL-2010R0200FEA
4 | 2 | R3,R4 | RES, 1206 10K OHMS 5% 1/4W | VISHAY CRCW120610K0JNEA
5 | 1 | R13 | RES, 1206 51 OHMS 5% 1/4W | VISHAY CRCW120651R0JNEA
6 | 1 | U1 | IC, LTC4151CDD | LINEAR TECH LTC4151CDD
DEMO PURPOSES ONLY
1 | 1 | C2 | CAP, 0603 0.1uF 10% 50V X7R | TDK C1608X7R1H104K
2 | 3 | R5,R6,R7 | RES, 0603 5.1K OHMS 5% 1/10W | VISHAY CRCW06035K10JNEA
3 | 1 | U4 | IC, SERIAL EEPROM | MICROCHIP 24LC025-I/ST
HARDWARE
1 | 4 | E1,E2,E3,E4 | TURRET | MILL MAX 2501-2-00-80-00-00-07-0
2 | 6 | E5,E6,E7,E8,E9,E16 | TURRET | MILL-MAX 2308-2-00-80-00-00-07-0
3 | 2 | JP2,JP1 | HEADER, 4PIN, 2mm | SAMTEC TMM-104-02--L-S
4 | 1 | JP3 | HEADER, 3PIN, 2mm | SAMTEC TMM-103-02-L-S
5 | 1 | J1 | HEADER, 2X7 DUAL ROW, POLARIZED | MOLEX 87331-1420
6 | 3 | XJP1,XJP2,XJP3 | SHUNT, 2mm | SAMTEC 2SN-BK-G
OPTIONAL ISOLATED I2C
1 | 0 | C3 | CAP, 0603 0.01uF 10% 100V X7R OPTION | AVX 06031C103KAT OPTION
2 | 0 | C4 | CAP, 0603 0.1uF 10% 50V X7R OPTION | TDK C1608X7R1H104K OPTION
3 | 0 | C6 | CAP, 0603 0.47uF 20% 16V X7R OPTION | TDK C1608X7R1C474M OPTION
4 | 0 | ISO1,ISO2 | IC, HIGH SPEED PHOTOCOUPLER OPTION | NEC PS9817-2 OPTION
5 | 0 | R8D,R8C,R8B,R8A | RES, 1206 20K OHMS 5% 1/4W OPTION | OPTION
6 | 0 | R9 | RES, 0603 0 OHM OPTION | VISHAY CRCW06030000Z0EA OPTION
7 | 0 | R10 | RES, 0603 OPTION | OPTION
8 | 0 | R11,R12 | RES, 0603 1K OHMS 5% 1/10W OPTION | VISHAY CRCW06031K00JNEA OPTION
9 | 0 | U3 | IC, LT3010EMS8E-5 OPTION | LINEAR TECH LT3010EMS8E-5 OPTION