## Sheet1
Item | Qty | Reference | Part Description | Manufacture / Part #
1 | 1 | CC2 | CAP., CHIP X7R 6800pF 50V | AVX, 06035C682MAT2A 0603
2 | 4 | CIN1-CIN3,CDC,4reels | CAP., CHIP X5R 10uF 25V | TAIYO YUDEN, TMK432BJ106MM 1812
3 | 1 | CVCC | CAP., CHIP X5R 4.7uF 10V | TAIYO YUDEN, LMK316BJ475ML 1206
4 | 1 | COUT4 | CAP., CHIP X7R 10uF 16V | TDK, C3225X7R1C106M 1210
5 | 1 | CIN4 | CAP., TANT 100uF 20V | AVX, TPSV107M020R0085
6 | 3 | COUT1-COUT3 | CAP., CHIP X5R 47uF 16V | TDK, C5750X5R1C476MT 2320
7 | 0 | CC1 | OPT.
8 | 4 | E1-E4 | TURRET, TESTPOINT | MILL-MAX, 2501-2
9 | 1 | D1 | DIODE, SCHOTTKY RECTIFIER 8A | MICROSEMI, UPS840 POWERMITE3
10 | 1 | L1 | INDUCTOR, SMT 4.56uH | BH ELEC., BH510-1009 QTR-PAK
11 | 1 | Q1 | MOSFET, SI4840DY | SILICONIX, SI4840DY
12 | 2 | JP1,JP2 | HEADER, 3PIN 1 ROW .079CC | COMM-CON 2802S-03-G1
13 | 2 | FOR ( JP1-JP2 ) | SHUNT, .079" CENTER | COMM-CON CCIJ2MM-138G
14 | 2 | R2,R6 | RES., CHIP 0 | AAC, CJ06-000M 0603
15 | 1 | R8 | RES., CHIP .001 1W | PANASONIC, ERJM1WTJ1MOU 2512
16 | 1 | R3 | RES., CHIP 12.4K 1/16W 1% | AAC, CR16-1242FM 0603
17 | 1 | RC | RES., CHIP 33.2K 1/16W 1% | AAC, CR16-3322FM 0603
18 | 1 | RT | RES., CHIP 80.6K 1/16W 1% | AAC, CR16-8062FM 0603
19 | 1 | R4 | RES., CHIP 110K 1/16W 1% | AAC, CR16-1103FM 0603
20 | 1 | R5 | RES., CHIP 133K 1/16W 1% | AAC, CR16-1333FM 0603
21 | 1 | R1 | RES., CHIP 274K 1/16W 1% | AAC, CR16-2743FM 0603
22 | 0 | R7 | OPT.
23 | 1 | U1 | IC., LTC1871EMS10 | LINEAR TECHNOLOGY, LTC1871EMS10
24 | 1 |  | PRINTED CIRCUIT BOARD | DEMO BOARD DC415A
25 | 2 |  | STENCIL | STENCIL DC415A
26 | 1 |  | SOLDER FRAME | SOLDER FRAME, #20201, @ Pacttron