## DC
Item | Qty | Reference | Part Description | Manufacturer / Part #
REQUIRED CIRCUIT COMPONENTS:
1 | 1 | C1 | Cap., X5R, 1uF 50V 20%,1206 | TDK, C3216X5R1H105M
2 | 1 | C2 | Cap., X5R, .47uF 6.3V 10%,0402 | TDK, C1005X5R0J474KT
3 | 1 | C3 | Cap., X5R, 22uF 16V 20% 1206 | Taiyo Yuden, EMK316BJ226ML
4 | 1 | C4 | Cap., X7R, 0.1uF 16V 10%,0402 | TDK, C1005X7R1C104K
5 | 3 | C5,C6,C8 | Cap., X5R, 4.7uF 6.3V 20%,0603 | TDK C1608X5R0J475M
6 | 1 | C7 | Cap., X7R, 1000pF 50V 10%,0402 | AVX 04025C102KAT2A
7 | 1 | C10 | Cap., NPO, 10pF 25V 10%,0402 | AVX 04023A100KAT2A
8 | 1 | C11 | Cap., NPO, 270pF 25V 10%,0402 | Murata, GRM1555C1E271JA01D
9 | 1 | D1 | Schottky Rectfier Diode | DIODES INC., B360
10 | 1 | L1 | Inductor, 6.5uH | SUMIDA, CDR6D28MNNP-6R5NC
11 | 1 | Q1 | Mosfet P-Chan., 12V | Vishay Siliconix Si2333DS
12 | 2 | R9,R2 | Res., Chip 1 Ohm 0.06W 5%, 0402 | VISHAY,CRCW04021R00JNEA
13 | 1 | R3 | Res., Chip 2.10K 1/16W 1%, 0402 | VISHAY,CRCW04022K10FKEA
14 | 1 | R4 | Res., Chip 71.5K 0.06W 1%, 0402 | VISHAY, CRCW040271K5FKED
15 | 2 | R5,R10 | Res., Chip 10.0K 0.06W 1%, 0402 | VISHAY, CRCW040210K0FKED
16 | 2 | R6,R13 | Res., Chip 1.00K 0.06W 1%, 0402 | VISHAY,CRCW04021K00FKEA
17 | 1 | R11 | Res., Chip 59K 0.06W 1%, 0402 | VISHAY, CRCW040259K0FKED
18 | 1 | R12 | Res., Chip 40.2K 0.06W 1%, 0402 | VISHAY, CRCW040240K2FKED
19 | 1 | U1 | I.C., Volt. Reg. | Linear Tech. Corp. LTC4090EDJC
ADDITIONAL DEMO BOARD CIRCUIT COMPONENTS:
1 | 1 | C9 | Cap., Alum 22uF 50V 20% | SANYO 50CE22BS
2 | 1 | D3 | LED, RED | Panasonic LN1251-C-TR
3 | 1 | D4 | LED, GRN | Panasonic LN1351-C-TR
4 | 1 | R1 | Res., Chip 1M 0.06W 1%, 0402 | VISHAY, CRCW04021M00FKED
5 | 2 | R7,R8 | Res., Chip 680 0.06W 5%, 0402 | PANASONIC,ERJ-2GEJ681X
6 | 1 | R13 | Res., Chip 1.00K 0.06W 1%, 0402 | VISHAY,CRCW04021K00FKEA
7 | 0 | R14 | Res., 0402, OPT
8 | 1 | Q2 | Mosfet P-Chan., 12V | Vishay Siliconix Si2333DS
HARDWARE
1 | 10 | E1-E7,E14-E16 | Turret, Testpoint | Mill Max 2501-2
2 | 9 | E8-E13,E17 | Turret, Testpoint | Mill Max 2308-2
3 | 4 | JP1,JP2,JP3,JP4 | Headers, 3 Pins 2mm Ctrs. | SAMTEC, TMM-103-02-L-S
4 | 4 | XJP1,XJP2,XJP3,XJP4 | Shunt, 2mm Ctrs. | SAMTEC,2SN-BK-G
5 | 1 | J1 | Connector, USB Mini-A | Tyco Electronics 1734035-2
6 | 1 | J2 | HEADER, 3PIN | HIROSE ELECTRIC, DF3A-3P-2DSA