## Sheet1
Item | Qty | Reference | Part Description | Manufacture / Part # | Kit Qty
825
1 | 1 | CIN1 | CAP., X5R 10uF 6.3V, 0805 | TAIYO YUDEN, JMK212BJ106MG | 825
2 | 3 | C1,C2,CIN2 | CAP., X5R 1uF 10V,0603 | TAIYO YUDEN, LMK107BJ105MA | 2475
3 | 1 | COUT1 | CAP., X5R 10uF 6.3V,1206 | TAIYO YUDEN, JMK316BJ106ML | 825
4 | 1 | COUT2 | CAP., X5R 1uF 6.3V,0603 | TAIYO YUDEN, JMK107BJ105MA | 825
5 | 1 | C3 | CAP., NPO 4.7pF 50V,0402 | AVX, 04025A4R7CAT | 825
6 | 6 | E1,E2,E3,E5,E6,E7 | TP, TURRET, .094" | MILL-MAX, 2501-2 | 4950
7 | 2 | JP1,JP2 | JMP, 1X3 PINS, .079 | COMM CON, 2802S-03G2 | 1650
8 | 2 | SHUNTS FOR JP1 AND JP2 | SHUNT, 2 PINS, .079" | COMM CON, CCIJ2mm-138G | 1650
9 | 1 | R1 | RES, 536K 1%, 0402 | AAC, CR05-5363FM | 825
10 | 1 | R2 | RES, 475K 1%, 0402 | AAC, CR05-4753FM | 825
11 | 2 | R3,R4 | RES, 10M 5%, 0402 | AAC, CR05-106JM | 1650
12 | 1 | U1 | IC, LTC3251EMSE, MSE10 | LINEAR TECH., LTC3251EMSE | 825
13 | 4 | MTG HOLES AT 4 CORNERS | STANDOFF, NYLON HEX #4-40 x 1/4" | MICRO PLASTICS, #14HTSP101 | 3300
14 | 4 |  | SCREW, #4-40 x 1/4 | ANY | 3300
NOTES: UNLESS OTHERWISE SPECIFIED
1. ALL RESISTORS ARE IN OHMS, 0402.
2. INSTALL SHUNTS ON JP1 AND JP2 PIN 2 AND 3.
3. INSTALL 4 STANDOFF COMPONENTS ON BOTTOM SIDE.