## DC2372A
Item | Qty | Reference | Part Description | Manufacturer / Part # | Kit Qty | Pkg Qty | Balance | Parts/Purch.
REQUIRED CIRCUIT COMPONENTS:
1 | 1 | C1 | CAP., 10uF, X5R, 10V, 10%, 1206 | TDK, C3216X5R1A106K160AB
2 | 1 | C2 | CAP., 0.1uF, X7R, 50V, 10%, 0603, AUTO | TDK, CGA3E2X7R1H104K080AA
3 | 1 | C3 | CAP., 4.7uF, X5R, 25V, 10%, 0805, 0.85mm Thickness | TDK, C2012X5R1E475K085AC
4 | 1 | C5 | CAP., 22uF, X5R, 25V, 10%, 1210 | MURATA, GRM32ER61E226KE15L
5 | 1 | C7 | CAP., 1uF, X7R, 25V, 10%, 0603, AUTO | TDK, CGA3E1X7R1E105K080AC
6 | 1 | C8 | CAP 1nF 50V X7R 10% 0402 | AVX, 04025C102KAT2A
7 | 1 | C9 | CAP 10pF 25V C0G 5% 0402 | AVX 04023A100JAT2A
8 | 1 | L1 | IND., PWR 6.8uH, 20%, XAL40xx Series | COILCRAFT, XAL4030-682ME
9 | 1 | R1 | RES 1M OHMS 1/10W 1% 0402 | PANASONIC, ERJ2RKF1004X
10 | 1 | R2 | RES, 57.6k OHMS 1/10W 1% 0402 | PANASONIC, ERJ2RKF5762X
11 | 1 | R4 | RES., 1.02M OHMS, 1/16W, 1%, 0402 | VISHAY, CRCW04021M02FKED
12 | 1 | R5 | RES., 113k OHMS, 1/10W, 1%, 0402 | PANASONIC, ERJ2RKF1133X
13 | 1 | R6 | RES, 82.5k OHMS 1/10W 1% 0402 | PANASONIC, ERJ2RKF8252X
14 | 1 | U1 | I.C., 15V, 1.5A Synchronous Boost DC/DC Converter | LINEAR TECH., LTC3121EDE#PBF
ADDITIONAL DEMO BOARD CIRCUIT COMPONENTS:
1 | 0 | C4 | CAP., OPTION, 0402 | OPT
2 | 0 | R3 | RES., OPTION, 0402 | OPT
HARDWARE-FOR DEMO BOARD ONLY:
1 | 6 | E1-E6 | TEST POINT, TURRET, .094 MTG. HOLE | MILL-MAX, 2501-2-00-80-00-00-07-0
2 | 2 | JP2,JP1 | CONN., HEADER, 1X3, 2mm | WURTH ELEKTRONIK 62000311121
3 | 2 | XJP1,XJP2 | SHUNT, 2mm | WURTH ELEKTRONIK 60800213421
4 | 4 | STAND OFF | STANDOFF, NYLON, SNAP-ON, 0.500" | KEYSTONE, 8832
5 | 1 |  | PCB, 15V, 1.5A Synchronous Boost DC/DC Converter | DEMO CIRCUIT 2372A
6 | 1 |  | STENCIL, DC2372A (TOP & BOTTOM) | STENCIL, DC2372A