## Sheet1
Item | Qty | Reference | Part Description | Manufacture / Part # | Kit Qty
|  |  |  | NUMBER OF BOARDS = | 325
1 | 1 | CIN1 | CAP., X7R, 1uF, 100V, 10%, 1210 | TDK, C3225X7R2A105K | 325
2 | 3 | C01,C02,C03 | CAP., X5R, 100uF, 6.3V, 20%, 1210 | TDK, C3225X5R0J107M | 975
3 | 1 | C1 | CAP., X7R, 1uF, 10V, 20%, 0805 | Taiyo Yuden, LMK212BJ105MG | 325
4 | 1 | C2 | CAP., X7R, 0.1uF, 50V, 10%, 0805 | AVX, 08055C104KAT | 325
5 | 1 | C3 | CAP., NPO, 1000pF, 50V, 10%, 0805 | AVX, 08055A102KAT | 325
6 | 0 | D1,D2 | DIODE, HIGH SPEED, BAS516, SOD523 | OPT | 0
7 | 1 | D3 | DIODE, HIGH SPEED, BAS516, SOD523 | PHILIPS, BAS516 | 325
8 | 1 | D4 | DIODE, 8.2V, PDZ8.2B, SOD323 | PHILIPS, PDZ8.2B | 325
9 | 4 | E1,E2,E3,E4 | TESTPOINT, TURRET, .094" | MILL-MAX, 2501-2 | 1300
10 | 1 | JP1 | JMP, 3PIN 1 ROW .079CC | COMM-CON, 2802S-03-G1 | 325
11 | 1 | SHUNT ON JP1 PIN 1 AND 2 | SHUNT, .079" CENTER | COMM-CON CCIJ2MM-138GW | 325
12 | 1 | Q1 | MOSFET, N-CH, FDC2512, SOT6 | FAIRCHILD, FDC2512 | 325
|  | Q1 (OPT) | MOSFET, N-CH, SO8-POWERPAK | OPT | 0
13 | 1 | Q2 | MOSFET, P-CH, Si9803DY, SO8-POWERPAK | VISHAY, Si9803DY | 325
|  | Q2 (OPT) | MOSFET, P-CH, FDC602P, SOT6 | OPT | 0
14 | 1 | Q3 | XTOR, NPN, MMBTA42, SOT23 | DIODE INC., MMBTA42-7 | 325
15 | 1 | RCS | RES., CHIP, 0.082, 1%, 1206 | THIN FILM, RL1632R-R082-F | 325
16 | 1 | RSC | RES., CHIP, 4.7k, 5%, 0805 | AAC, CR10-472JM | 325
17 | 1 | R1 | RES., CHIP, 560, 5%, 0805 | AAC, CR10-561JM | 325
18 | 1 | R2 | RES., CHIP, 0, 5%, 0805 | AAC, CJ10-0R0JM | 325
|  | R2 (OPT) | RES., CHIP, 100, 5%, 0805 | OPT | 0
19 | 1 | R3 | RES., CHIP, 34.8k, 1%, 0805 | AAC, CR10-3482FM | 325
20 | 1 | R4 | RES., CHIP, 8.06k, 1% 0805 | AAC, CR10-8061FM | 325
21 | 1 | R5 | RES., CHIP, 0, 0805 | AAC, CJ10-000M | 325
|  | R5 (OPT) | RES., CHIP, 10, 5%, 0805 | OPT | 0
22 | 1 | R6 | RES., CHIP, 25.5k, 1% 0805 | AAC, CR10-2552FM | 325
23 | 1 | R7 | RES., CHIP, 16.9k, 1% 0805 | AAC, CR10-1692FM | 325
24 | 2 | R8,R9 | RES., CHIP, 220K, 5%, 1206 | AAC, CR18-224JM | 650
25 | 0 | R10 | RES., 0805 | OPT | 0
26 | 1 | T1 | XFORMER, PA1006 | PULSE, PA1006 | 325
27 | 1 | U1 | I.C., LTC3803ES6, SOT23-6 | LINEAR., LTC3803ES6 | 325