## Sheet1
Item | Qty | Reference | Part Description | Manufacture / Part #
1 | 1 | Cin1 | CAP., X7R, 1uF, 100V, 10% 1210 | TDK, C3225X7R2A105K
2 | 3 | C01,C02,C03 | CAP., X5R, 100uF, 6.3V, 20% 1210 | TDK, C3225X5R0J107M
3 | 1 | C1 | CAP., X7R, 1uF, 10V, 20% 0805 | Taiyo Yuden, LMK212BJ105MG
4 | 1 | C2 | CAP., X7R, 0.047uF, 10V, 10% 0805 | AVX, 0805ZC473KAT2A
5 | 1 | C3 | CAP., X7R, 4.7nF, 16V, 10% 0805 | AVX, 0805YC472KAT2A
6 | 0 | C4 (opt.) | CAP., 470pF 0805
7 | 1 | C5 | CAP., X5R, 1uF, 16V, 20% 0805 | Taiyo Yuden, EMK212BJ105MG
8 | 1 | C10 | CAP., X7R, 2200pF, 250V, 10% 1812 | Murata, GA343DR7GD222KW01L
9 | 0 | C11 (opt.) | CAP., X7R, 22pF, 0805 | AVX, 0805YC222KAT2A
10 | 1 | C12 | CAP., C0G, 150pF, 200V, 5% 1206 | AVX, 12062A151JAT2A
11 | 1 | D1 | Schottky Barrier REC., UPS840 ,Powermite | MICROSEMI., UPS840
12 | 1 | D2 | Diode, 9.1V, PDZ-9.1B, SOD-323 | Philips, PDZ9.1B
13 | 2 | D3,D4 | High Speed Diode, BAS516 SOD523 | Philips, BAS516
14 | 5 | E1,E2,E3,E4,E5 | TURRET, | MILL-MAX, 2501-2
15 | 1 | Q1 | N-Chan. Mosfet, FDC2512, Super-SOT-6 | Fairchild, FDC2512
16 | 1 | Q2 | TRAN NPN, MMBTA42, SOT23 | Diodes Inc., MMBTA42-7
17 | 1 | Rcs | RES., CHIP, 0.068, 1% 1206 | Thin Film., RL1632R-R068-F
18 | 1 | Rs1 | RES., CHIP, 4.7K, 5% 0805 | AAC, CR10-472JM
19 | 2 | R5,R7 | RES., CHIP, 10K, 1% 0805 | AAC, CR10-1002FM
20 | 1 | R1 | RES., CHIP, 220K, 5% 0805 | AAC, CR10-224JM
21 | 1 | R2 | RES., CHIP, 4.75K, 1% 0805 | AAC, CR10-4751FM
22 | 0 | R3 (opt.) | RES., CHIP, 82K, 0805
23 | 1 | R4 | RES., CHIP, 8.06K, 1% 0805 | AAC, CR10-8061FM
24 | 0 | R6 (opt.) | RES., CHIP, 42K, 1206
25 | 1 | R8 | RES., CHIP, 470K, 5% 0805 | AAC, CR10-474JM
26 | 1 | R18 | RES., CHIP, 220ohm, 5% 0805 | AAC, CR10-221JM
27 | 1 | R19 | RES., CHIP, 100, 5% 0805 | AAC, CR10-101JM
28 | 1 | R20 | RES., CHIP, 100K, 5% 1206 | AAC, CR18-104JM
29 | 1 | R21 | RES., CHIP, 220, 5% 1206 | AAC, CR18-221JM
30 | 1 | R22 | RES., CHIP, 6.8K, 5% 0805 | AAC, CR10-682JM
31 | 1 | T1 | Transformer, CTX02-15242 | COOPER., CTX02-15242
32 | 1 | U1 | I.C., LTC3803ES6, SOT23-6 | LINEAR., LTC3803ES6
33 | 1 | U2 | I.C., LT1431CS8, SO8 | LINEAR., LT1431CS8
34 | 1 | U3 | Optocouplers, MOC207-M | Fairchild, MOC207M
35 | 1 |  | PRINTED CIRCUIT BOARD | FAB., DEMO CIRCUIT 649A
36 | 2 |  | STENCIL | STENCIL